## Rekapitulace stavby
Export Komplet | [24 empty] | VZ | 2.0 | ZAMOK |  |  |  |  | False | False | {24eb0705-c012-4d16-84cb-bbf17a57c24e}
[31 empty] | 0,01 | 21
[31 empty] | 0,01 | 12
|  | REKAPITULACE STAVBY | [15 empty] | v --- níže se nacházejí doplnkové a pomocné údaje k sestavám --- v | [11 empty] | Návod na vyplnění | 0,001
|  | Kód: |  |  |  |  | 25061 | [22 empty] | Měnit lze pouze buňky se žlutým podbarvením! 1) v Rekapitulaci stavby vyplňte údaje o Účastníkovi (přenesou se do ostatních sestav i v jiných listech) 2) na vybraných listech vyplňte v sestavě Soupis prací ceny u položek | 0,01
|  | Stavba: |  |  |  |  | Sokolovna Turnov - Rekonstrukce kotelny | [23 empty] | 0,01
|  | KSO: | [11 empty] | CC-CZ: | [16 empty] | 0,01
|  | Místo: |  |  |  |  | Skálova 540, Turnov | [6 empty] | Datum: |  | 17. 2. 2026 | [14 empty] | 0,01
0,01
|  | Zadavatel: | [11 empty] | IČ: |  | 13582518 | [14 empty] | 0,01
|  |  | TJ Sokol Turnov, Skálova 540,Turnov | [10 empty] | DIČ: | [16 empty] | 0,01
0,01
|  | Účastník: | [11 empty] | IČ: |  | Vyplň údaj | [14 empty] | 0,01
|  |  | Vyplň údaj | [10 empty] | DIČ: |  | Vyplň údaj | [14 empty] | 0,01
False
|  | Projektant: | [11 empty] | IČ: |  | 46506942 | [14 empty] | False
|  |  | PROFES PROJEKT spol. s r.o. | [10 empty] | DIČ: |  | CZ46506942 | [14 empty] | True
0,01
|  | Zpracovatel: | [11 empty] | IČ: | [16 empty] | 0,01
[14 empty] | DIČ: | [16 empty] | True
Poznámka:
Soupis prací je sestaven s využitím Cenové soustavy ÚRS. Položky, které pochází z této cenové soustavy, jsou ve sloupci 'Cenová soustava' označeny popisem 'CS ÚRS' a úrovní příslušného kalendářního pololetí. Veškeré další informace vymezující popis a podmínky použití těchto položek z Cenové soustavy, které nejsou uvedeny přímo v soupisu prací, jsou neomezeně dálkově k dispozici na webu podminky.urs.cz.
|  | Cena bez DPH | [11 empty] | 0
[8 empty] | Sazba daně |  | Základ daně |  |  |  | Výše daně
|  | DPH |  | základní |  |  |  | 21% |  | 0 |  |  |  | 0
|  |  |  | snížená |  |  |  | 12% |  | 0 |  |  |  | 0
|  |  |  | zákl. přenesená |  |  |  | 21% |  | 0 |  |  |  | 0
|  |  |  | sníž. přenesená |  |  |  | 12% |  | 0 |  |  |  | 0
|  |  |  | nulová |  |  |  | 0% |  | 0 |  |  |  | 0
|  | Cena s DPH | [6 empty] | v |  | CZK |  |  | 0
REKAPITULACE OBJEKTŮ STAVBY A SOUPISŮ PRACÍ
| Kód: | [6 empty] | 25061
| Stavba: | [6 empty] | Sokolovna Turnov - Rekonstrukce kotelny
| Místo: | [6 empty] | Skálova 540, Turnov |  |  |  |  | Datum: |  | 17. 2. 2026
| Zadavatel: | [6 empty] | TJ Sokol Turnov, Skálova 540,Turnov |  |  |  |  | Projektant: |  | PROFES PROJEKT spol. s r.o. |  |  | Informatívní údaje z listů zakázek
| Účastník: | [11 empty] | Zpracovatel:
| Kód |  |  |  | Popis | [6 empty] | Cena bez DPH [CZK] |  |  |  | Cena s DPH [CZK] | Typ | z toho Ostat. náklady [CZK] | DPH [CZK] | Normohodiny [h] | DPH základní [CZK] | DPH snížená [CZK] | DPH základní přenesená [CZK] | DPH snížená přenesená [CZK] | Základna DPH základní | Základna DPH snížená | Základna DPH zákl. přenesená | Základna DPH sníž. přenesená | Základna DPH nulová
| Náklady stavby celkem | [10 empty] | 0 |  |  |  | 0 |  | 0 | 0 | 0 | 0 | 0 | 0 | 0 | 0 | 0 | 0 | 0 | 0 |  | D | 0 | ###NOIMPORT### | IMPORT | {24eb0705-c012-4d16-84cb-bbf17a57c24e} | {00000000-0000-0000-0000-000000000000}
/ |  | 25061-D.1.1 |  |  |  | D.1.1 - Stavební část, PBŘ,VRN | [5 empty] | 0 |  |  |  | 0 | STA | 0 | 0 | 0 | 0 | 0 | 0 | 0 | 0 | 0 | 0 | 0 | 0 |  |  | 1 |  | IMPORT | {1cf2ccfc-c966-4c5c-9e54-b87d72c2dcd9} | {24eb0705-c012-4d16-84cb-bbf17a57c24e} | 2
/ |  | 25061-D.1.2.2 |  |  |  | D.1.2.2 - Zdravotně technická instalace | [5 empty] | 0 |  |  |  | 0 | STA | 0 | 0 | 0 | 0 | 0 | 0 | 0 | 0 | 0 | 0 | 0 | 0 |  |  | 1 |  | IMPORT | {48c34676-60e3-4ace-b230-9d9fc4619601} | {24eb0705-c012-4d16-84cb-bbf17a57c24e} | 2
/ |  | 25061-D.1.2.3 |  |  |  | D.1.2.3 - Plynovod | [5 empty] | 0 |  |  |  | 0 | STA | 0 | 0 | 0 | 0 | 0 | 0 | 0 | 0 | 0 | 0 | 0 | 0 |  |  | 1 |  | IMPORT | {ead9850e-e116-4c90-9954-c03bfe42e696} | {24eb0705-c012-4d16-84cb-bbf17a57c24e} | 2
/ |  | 25061-D.1.2.4.a |  |  |  | D.1.2.4.a - Vytápění | [5 empty] | 0 |  |  |  | 0 | STA | 0 | 0 | 0 | 0 | 0 | 0 | 0 | 0 | 0 | 0 | 0 | 0 |  |  | 1 |  | IMPORT | {ba98e086-1982-4c0a-a112-c8d482b8c9cf} | {24eb0705-c012-4d16-84cb-bbf17a57c24e} | 2
/ |  | 25061-EL |  |  |  | 25061-EL - Elektroinstalace | [5 empty] | 0 |  |  |  | 0 | STA | 0 | 0 | 0 | 0 | 0 | 0 | 0 | 0 | 0 | 0 | 0 | 0 |  |  | 1 |  | IMPORT | {f6adad38-7f48-4588-9d10-b0a52ca7ad8e} | {24eb0705-c012-4d16-84cb-bbf17a57c24e} | 2

## 25061-D.1.1 - D.1.1 - Sta...
{1cf2ccfc-c966-4c5c-9e54-b87d72c2dcd9}
2
| KRYCÍ LIST SOUPISU PRACÍ | [7 empty] | v --- níže se nacházejí doplnkové a pomocné údaje k sestavám --- v | [8 empty] | False
Stavba:
Sokolovna Turnov - Rekonstrukce kotelny
Objekt:
25061-D.1.1 - D.1.1 - Stavební část, PBŘ,VRN
| KSO: |  |  |  |  | CC-CZ:
| Místo: |  | Skálova 540, Turnov |  |  | Datum: | 17. 2. 2026
| Zadavatel: |  |  |  |  | IČ: | 13582518
|  | TJ Sokol Turnov, Skálova 540,Turnov |  |  |  | DIČ:
| Účastník: |  |  |  |  | IČ: | Vyplň údaj
|  | Vyplň údaj |  |  |  | DIČ: | Vyplň údaj
| Projektant: |  |  |  |  | IČ: | 46506942
|  | PROFES PROJEKT spol. s r.o. |  |  |  | DIČ: | CZ46506942
| Zpracovatel: |  |  |  |  | IČ:
DIČ:
Poznámka:
| Cena bez DPH | [5 empty] | 0
|  |  | Základ daně |  |  | Sazba daně | Výše daně
| DPH | základní | 0 |  |  | 21% | 0
|  | snížená | 0 |  |  | 12% | 0
|  | zákl. přenesená | 0 |  |  | 21% | 0
|  | sníž. přenesená | 0 |  |  | 12% | 0
|  | nulová | 0 |  |  | 0% | 0
| Cena s DPH |  |  | v | CZK |  | 0
REKAPITULACE ČLENĚNÍ SOUPISU PRACÍ
Stavba:
Sokolovna Turnov - Rekonstrukce kotelny
Objekt:
25061-D.1.1 - D.1.1 - Stavební část, PBŘ,VRN
Místo: |  |  | Skálova 540, Turnov |  |  | Datum: | 17. 2. 2026
Zadavatel: |  |  | TJ Sokol Turnov, Skálova 540,Turnov |  |  | Projektant: | PROFES PROJEKT spol. s r.o.
Účastník: |  |  | Vyplň údaj |  |  | Zpracovatel:
Kód dílu - Popis | [6 empty] | Cena celkem [CZK]
Náklady stavby celkem | [6 empty] | 0 | [11 empty] | -1
| HSV - Práce a dodávky HSV | [5 empty] | 0
| 6 - Úpravy povrchů, podlahy a osazování výplní | [5 empty] | 0
| 9 - Ostatní konstrukce a práce, bourání | [5 empty] | 0
| 997 - Doprava suti a vybouraných hmot | [5 empty] | 0
| 998 - Přesun hmot | [5 empty] | 0
| PSV - Práce a dodávky PSV | [5 empty] | 0
| 784 - Dokončovací práce - malby a tapety | [5 empty] | 0
| Ostatní - Ostatní | [5 empty] | 0
| 333 - Požárně bezpečnostní řešení | [5 empty] | 0
| VRN - Vedlejší rozpočtové náklady | [5 empty] | 0
| VRN1 - Průzkumné, zeměměřičské a projektové práce | [5 empty] | 0
| VRN3 - Zařízení staveniště | [5 empty] | 0
SOUPIS PRACÍ
Stavba:
Sokolovna Turnov - Rekonstrukce kotelny
Objekt:
25061-D.1.1 - D.1.1 - Stavební část, PBŘ,VRN
Místo: |  |  | Skálova 540, Turnov |  |  | Datum: | 17. 2. 2026
Zadavatel: |  |  | TJ Sokol Turnov, Skálova 540,Turnov |  |  | Projektant: | PROFES PROJEKT spol. s r.o.
Účastník: |  |  | Vyplň údaj |  |  | Zpracovatel:
PČ | Typ | Kód | Popis | MJ | Množství | J.cena [CZK] | Cena celkem [CZK] | Cenová soustava |  | DPH | J. Nh [h] | Nh celkem [h] | J. hmotnost [t] | Hmotnost celkem [t] | J. suť [t] | Suť Celkem [t]
Náklady soupisu celkem | [6 empty] | 0 |  |  |  |  | 0 |  | 6.4602 |  | 3.001 |  | D | -1 | [10 empty] | 0
| D | HSV | Práce a dodávky HSV |  |  |  | 0 |  |  |  |  | 0 |  | 6.4162 |  | 3.001 | 1 | D | 0 |  |  |  | ROZPOCET | [6 empty] | 0
| D | 6 | Úpravy povrchů, podlahy a osazování výplní |  |  |  | 0 |  |  |  |  | 0 |  | 6.4162 |  | 0.2 | 1 | D | 1 |  |  |  | ROZPOCET | [6 empty] | 0
1 | R | 610A1342 | Omítka vnitřních ploch SANAČNÍ štuková tl. do 50 mm na zdivo vlhké a zasolené | m2 | 101.844 |  | 0 |  |  | základní |  | 0 | 0.063 | 6.4162 | 0 | 0 | 4 | K | 2 |  |  |  | ROZPOCET | 0 | 0 | 0 | 0 | 0 | 1 | 0 | 4 | -1761331982
| PP |  | Omítka vnitřních ploch SANAČNÍ štuková tl. do 50 mm na zdivo vlhké a zasolené | [14 empty] | PP | 2
| Online PSC |  | https://podminky.urs.cz/item/CS_URS_2026_01/610A1342 | [14 empty] | Online PSC | 2
| VV |  | (8+8+4,3+4,3)*4,14 |  | 101.844 | [12 empty] | VV | 2 | 2 | True | 0 | ROZPOCET
| VV |  | Mezisoučet |  | 101.844 | [12 empty] | VV | 2 | 3 | True | 1 | ROZPOCET
2 | K | R-6-A.00-1001 | D+M Dveře 800/1970 s požární odolností EW45-C-DP1, vč. zárubní samozavírač, zapravení omítky, začištění štuk.omítkou | kpl | 1 |  | 0 |  |  | základní |  | 0 | 0 | 0 | 0 | 0 | 4 | K | 2 |  |  |  | ROZPOCET | 0 | 0 | 0 | 0 | 0 | 1 | 0 | 4 | -781265200
| PP |  | D+M Dveře 800/1970 s požární odolností EW45-C-DP1, vč. zárubní samozavírač zapravení omítky, začištění štuk.omítkou | [14 empty] | PP | 2
3 | K | R-6-A.00-1002 | Stavební přípomoce profesím průrazy, drážky, zapravení, štuk. omítka, malba | 1soubor | 1 |  | 0 |  |  | základní |  | 0 | 0 | 0 | 0.2 | 0.2 | 4 | K | 2 |  |  |  | ROZPOCET | 0 | 0 | 0 | 0 | 0 | 1 | 0 | 4 | 1879296786
| PP |  | Stavební přípomoce profesím průrazy, drážky, zapravení, štuk.omítka, malba | [14 empty] | PP | 2
| VV |  | 1 |  | 1 | [12 empty] | VV | 2 | 2 | True | 0 | ROZPOCET
| VV |  | Mezisoučet |  | 1 | [12 empty] | VV | 2 | 3 | True | 1 | ROZPOCET
| D | 9 | Ostatní konstrukce a práce, bourání |  |  |  | 0 |  |  |  |  | 0 |  | 0 |  | 2.801 | 1 | D | 1 |  |  |  | ROZPOCET | [6 empty] | 0
4 | K | 949101111 | Lešení pomocné pracovní pro objekty pozemních staveb pro zatížení do 150 kg/m2, o výšce lešeňové podlahy do 1,9 m - SPOLEČNÉ PRO VŠECHNY PROFESE | m2 | 54 |  | 0 |  |  | základní |  | 0 | 0 | 0 | 0 | 0 | 4 | K | 2 |  |  |  | ROZPOCET | 0 | 0 | 0 | 0 | 0 | 1 | 0 | 4 | 41258095
| PP |  | Lešení pomocné pracovní pro objekty pozemních staveb pro zatížení do 150 kg/m2, o výšce lešeňové podlahy do 1,9 m - SPOLEČNÉ PRO VŠECHNY PROFESE | [14 empty] | PP | 2
| Online PSC |  | https://podminky.urs.cz/item/CS_URS_2026_01/949101111 | [14 empty] | Online PSC | 2
| VV |  | 54 |  | 54 | [12 empty] | VV | 2 | 2 | True | 0 | ROZPOCET
| VV |  | Mezisoučet |  | 54 | [12 empty] | VV | 2 | 3 | True | 0 | ROZPOCET
| VV |  | Součet |  | 54 | [12 empty] | VV | 2 | 4 | True | 1 | ROZPOCET
5 | K | 968072455 | Vybourání kovových dveřních zárubní pl do 2 m2 | m2 | 2 |  | 0 |  |  | základní |  | 0 | 0 | 0 | 0.076 | 0.152 | 4 | K | 2 |  |  |  | ROZPOCET | 0 | 0 | 0 | 0 | 0 | 1 | 0 | 4 | 1109999567
| PP |  | Vybourání kovových rámů oken s křídly, dveřních zárubní, vrat, stěn, ostění nebo obkladů dveřních zárubní, plochy do 2 m2 | [14 empty] | PP | 2
| Online PSC |  | https://podminky.urs.cz/item/CS_URS_2026_01/968072455 | [14 empty] | Online PSC | 2
| VV |  | 2 |  | 2 | [12 empty] | VV | 2 | 2 | True | 0 | ROZPOCET
| VV |  | Mezisoučet |  | 2 | [12 empty] | VV | 2 | 3 | True | 1 | ROZPOCET
6 | K | 978013161 | Otlučení (osekání) vnitřní vápenné, vápenocementové nebo vápenosádrové omítky stěn tl do 25 mm v rozsahu přes 30 do 50% | m2 | 101.884 |  | 0 |  |  | základní |  | 0 | 0 | 0 | 0.026 | 2.649 | 4 | K | 2 |  |  |  | ROZPOCET | 0 | 0 | 0 | 0 | 0 | 1 | 0 | 4 | 1078564203
| PP |  | Otlučení vápenných, vápenocementových nebo vápenosádrových omítek vnitřních ploch tloušťky do 25 mm stěn, včetně vyškrabání spar, v rozsahu přes 30 do 50 % | [14 empty] | PP | 2
| Online PSC |  | https://podminky.urs.cz/item/CS_URS_2026_01/978013161 | [14 empty] | Online PSC | 2
| VV |  | 101,884 |  | 101.884 | [12 empty] | VV | 2 | 2 | True | 0 | ROZPOCET
| VV |  | Mezisoučet |  | 101.884 | [12 empty] | VV | 2 | 3 | True | 1 | ROZPOCET
| D | 997 | Doprava suti a vybouraných hmot |  |  |  | 0 |  |  |  |  | 0 |  | 0 |  | 0 | 1 | D | 1 |  |  |  | ROZPOCET | [6 empty] | 0
7 | K | 997013211 | Vnitrostaveništní doprava suti a vybouraných hmot pro budovy v do 6 m ručně | t | 3.001 |  | 0 |  |  | základní |  | 0 | 0 | 0 | 0 | 0 | 4 | K | 2 |  |  |  | ROZPOCET | 0 | 0 | 0 | 0 | 0 | 1 | 0 | 4 | 1289642511
| PP |  | Vnitrostaveništní doprava suti a vybouraných hmot vodorovně do 50 m s naložením ručně pro budovy a haly výšky do 6 m | [14 empty] | PP | 2
| Online PSC |  | https://podminky.urs.cz/item/CS_URS_2026_01/997013211 | [14 empty] | Online PSC | 2
8 | K | 997013501 | Odvoz suti a vybouraných hmot na skládku nebo meziskládku do 1 km se složením | t | 3.001 |  | 0 |  |  | základní |  | 0 | 0 | 0 | 0 | 0 | 4 | K | 2 |  |  |  | ROZPOCET | 0 | 0 | 0 | 0 | 0 | 1 | 0 | 4 | 608015350
| PP |  | Odvoz suti a vybouraných hmot na skládku nebo meziskládku se složením, na vzdálenost do 1 km | [14 empty] | PP | 2
| Online PSC |  | https://podminky.urs.cz/item/CS_URS_2026_01/997013501 | [14 empty] | Online PSC | 2
9 | K | 997013509 | Příplatek k odvozu suti a vybouraných hmot na skládku ZKD 1 km přes 1 km - resp. skládku zhotovitele | t | 15.005 |  | 0 |  |  | základní |  | 0 | 0 | 0 | 0 | 0 | 4 | K | 2 |  |  |  | ROZPOCET | 0 | 0 | 0 | 0 | 0 | 1 | 0 | 4 | 1937129011
| PP |  | Odvoz suti a vybouraných hmot na skládku nebo meziskládku se složením, na vzdálenost Příplatek k ceně za každý další započatý 1 km přes 1 km - resp. skládku zhotovitele | [14 empty] | PP | 2
| Online PSC |  | https://podminky.urs.cz/item/CS_URS_2026_01/997013509 | [14 empty] | Online PSC | 2
| VV |  | 3,001*5 |  | 15.005 | [12 empty] | VV | 2 | 2 | True | 0 | ROZPOCET
| VV |  | Mezisoučet |  | 15.005 | [12 empty] | VV | 2 | 3 | True | 1 | ROZPOCET
10 | K | 997013863 | Poplatek za předání recyklačnímu zařízení stavebního odpadu cihelného kód odpadu 17 01 02 | t | 3.001 |  | 0 |  |  | základní |  | 0 | 0 | 0 | 0 | 0 | 4 | K | 2 |  |  |  | ROZPOCET | 0 | 0 | 0 | 0 | 0 | 1 | 0 | 4 | -760802981
| PP |  | Poplatek za předání stavebního odpadu recyklačnímu zařízení cihelného zatříděného do Katalogu odpadů pod kódem 17 01 02 | [14 empty] | PP | 2
| Online PSC |  | https://podminky.urs.cz/item/CS_URS_2026_01/997013863 | [14 empty] | Online PSC | 2
| D | 998 | Přesun hmot |  |  |  | 0 |  |  |  |  | 0 |  | 0 |  | 0 | 1 | D | 1 |  |  |  | ROZPOCET | [6 empty] | 0
11 | K | 998018002 | Přesun hmot pro budovy ruční pro budovy v přes 6 do 12 m | t | 6.416 |  | 0 |  |  | základní |  | 0 | 0 | 0 | 0 | 0 | 4 | K | 2 |  |  |  | ROZPOCET | 0 | 0 | 0 | 0 | 0 | 1 | 0 | 4 | 1825659874
| PP |  | Přesun hmot pro budovy občanské výstavby, bydlení, výrobu a služby ruční (bez užití mechanizace) vodorovná dopravní vzdálenost do 100 m pro budovy s jakoukoliv nosnou konstrukcí výšky přes 6 do 12 m | [14 empty] | PP | 2
| Online PSC |  | https://podminky.urs.cz/item/CS_URS_2026_01/998018002 | [14 empty] | Online PSC | 2
| D | PSV | Práce a dodávky PSV |  |  |  | 0 |  |  |  |  | 0 |  | 0.044034 |  | 0 | 2 | D | 0 |  |  |  | ROZPOCET | [6 empty] | 0
| D | 784 | Dokončovací práce - malby a tapety |  |  |  | 0 |  |  |  |  | 0 |  | 0.044034 |  | 0 | 2 | D | 1 |  |  |  | ROZPOCET | [6 empty] | 0
12 | K | 784111001 | Oprášení (ometení ) podkladu v místnostech v do 3,80 m | m2 | 50 |  | 0 |  |  | základní |  | 0 | 0 | 0 | 0 | 0 | 16 | K | 2 |  |  |  | ROZPOCET | 0 | 0 | 0 | 0 | 0 | 1 | 0 | 16 | -1405725139
| PP |  | Oprášení (ometení) podkladu v místnostech výšky do 3,80 m | [14 empty] | PP | 2
| Online PSC |  | https://podminky.urs.cz/item/CS_URS_2026_01/784111001 | [14 empty] | Online PSC | 2
13 | K | 784221101 | Dvojnásobné bílé malby ze směsí za sucha dobře otěruvzdorných v místnostech do 3,80 m PRO SANAČNÍ OMÍTKY | m2 | 101.84 |  | 0 |  |  | základní |  | 0 | 0.00029 | 0.029534 | 0 | 0 | 16 | K | 2 |  |  |  | ROZPOCET | 0 | 0 | 0 | 0 | 0 | 1 | 0 | 16 | -1980161159
| PP |  | Malby z malířských směsí otěruvzdorných za sucha dvojnásobné, bílé za sucha otěruvzdorné dobře v místnostech výšky do 3,80 m PRO SANAČNÍ OMÍTKY | [14 empty] | PP | 2
| Online PSC |  | https://podminky.urs.cz/item/CS_URS_2026_01/784221101 | [14 empty] | Online PSC | 2
14 | K | 784221103 | Dvojnásobné bílé malby ze směsí za sucha dobře otěruvzdorných v místnostech přes 3,80 do 5,00 m | m2 | 50 |  | 0 |  |  | základní |  | 0 | 0.00029 | 0.0145 | 0 | 0 | 16 | K | 2 |  |  |  | ROZPOCET | 0 | 0 | 0 | 0 | 0 | 1 | 0 | 16 | -50597763
| PP |  | Dvojnásobné bílé malby ze směsí za sucha dobře otěruvzdorných v místnostech přes 3,80 do 5,00 m | [14 empty] | PP | 2
| Online PSC |  | https://podminky.urs.cz/item/CS_URS_2026_01/784221103 | [14 empty] | Online PSC | 2
| VV |  | 50 |  | 50 | [12 empty] | VV | 2 | 2 | True | 0 | ROZPOCET
| VV |  | Mezisoučet |  | 50 | [12 empty] | VV | 2 | 3 | True | 1 | ROZPOCET
| D | Ostatní | Ostatní |  |  |  | 0 |  |  |  |  | 0 |  | 0 |  | 0 | 4 | D | 0 |  |  |  | ROZPOCET | [6 empty] | 0
| D | 333 | Požárně bezpečnostní řešení |  |  |  | 0 |  |  |  |  | 0 |  | 0 |  | 0 | 4 | D | 1 |  |  |  | ROZPOCET | [6 empty] | 0
15 | K | R-333-A.00-1001 | D+M přenosný hasící přístroj S5KTe | kpl | 2 |  | 0 |  |  | základní |  | 0 | 0 | 0 | 0 | 0 | 512 | K | 2 |  |  |  | ROZPOCET | 0 | 0 | 0 | 0 | 0 | 1 | 0 | 512 | 1150132736
| PP |  | D+M přenosný hasící přístroj S5KTe | [14 empty] | PP | 2
16 | K | R-333-A.00-1002 |  | soubor | 1 |  | 0 |  |  | základní |  | 0 | 0 | 0 | 0 | 0 | 512 | K | 2 |  |  |  | ROZPOCET | 0 | 0 | 0 | 0 | 0 | 1 | 0 | 512 | 1944410583
| PP |  | D+M detektor CO, lékárnička, bateriová svítilna, provozní řád | [14 empty] | PP | 2
17 | K | R-333-A.00-1003 |  | kpl | 1 |  | 0 |  |  | základní |  | 0 | 0 | 0 | 0 | 0 | 512 | K | 2 |  |  |  | ROZPOCET | 0 | 0 | 0 | 0 | 0 | 1 | 0 | 512 | 1088242003
| PP |  | Označení uzávěrů hlavních médií, označení únikových cest | [14 empty] | PP | 2
| D | VRN | Vedlejší rozpočtové náklady |  |  |  | 0 |  |  |  |  | 0 |  | 0 |  | 0 | 5 | D | 0 |  |  |  | ROZPOCET | [6 empty] | 0
| D | VRN1 | Průzkumné, zeměměřičské a projektové práce |  |  |  | 0 |  |  |  |  | 0 |  | 0 |  | 0 | 5 | D | 1 |  |  |  | ROZPOCET | [6 empty] | 0
18 | K | 013254000 | Dokumentace skutečného provedení stavby | kpl | 1 |  | 0 |  |  | základní |  | 0 | 0 | 0 | 0 | 0 | 1024 | K | 2 |  |  |  | ROZPOCET | 0 | 0 | 0 | 0 | 0 | 1 | 0 | 1024 | 1848863765
| PP |  | Dokumentace skutečného provedení stavby | [14 empty] | PP | 2
| Online PSC |  | https://podminky.urs.cz/item/CS_URS_2026_01/013254000 | [14 empty] | Online PSC | 2
19 | K | 013274000 | Pasportizace objektu před započetím prací | kpl | 1 |  | 0 |  |  | základní |  | 0 | 0 | 0 | 0 | 0 | 1024 | K | 2 |  |  |  | ROZPOCET | 0 | 0 | 0 | 0 | 0 | 1 | 0 | 1024 | -358505926
| PP |  | Pasportizace objektu před započetím prací | [14 empty] | PP | 2
| Online PSC |  | https://podminky.urs.cz/item/CS_URS_2026_01/013274000 | [14 empty] | Online PSC | 2
| D | VRN3 | Zařízení staveniště |  |  |  | 0 |  |  |  |  | 0 |  | 0 |  | 0 | 5 | D | 1 |  |  |  | ROZPOCET | [6 empty] | 0
20 | K | 030001000 | Zařízení staveniště | kpl | 1 |  | 0 |  |  | základní |  | 0 | 0 | 0 | 0 | 0 | 1024 | K | 2 |  |  |  | ROZPOCET | 0 | 0 | 0 | 0 | 0 | 1 | 0 | 1024 | 1824931325
| PP |  | Zařízení staveniště | [14 empty] | PP | 2
| Online PSC |  | https://podminky.urs.cz/item/CS_URS_2026_01/030001000 | [14 empty] | Online PSC | 2

## 25061-D.1.2.2 - D.1.2.2 -...
{48c34676-60e3-4ace-b230-9d9fc4619601}
2
| KRYCÍ LIST SOUPISU PRACÍ | [7 empty] | v --- níže se nacházejí doplnkové a pomocné údaje k sestavám --- v | [8 empty] | False
Stavba:
Sokolovna Turnov - Rekonstrukce kotelny
Objekt:
25061-D.1.2.2 - D.1.2.2 - Zdravotně technická instalace
| KSO: |  |  |  |  | CC-CZ:
| Místo: |  | Skálova 540, Turnov |  |  | Datum: | 17. 2. 2026
| Zadavatel: |  |  |  |  | IČ: | 13582518
|  | TJ Sokol Turnov, Skálova 540,Turnov |  |  |  | DIČ:
| Účastník: |  |  |  |  | IČ: | Vyplň údaj
|  | Vyplň údaj |  |  |  | DIČ: | Vyplň údaj
| Projektant: |  |  |  |  | IČ: | 46506942
|  | PROFES PROJEKT spol. s r.o. |  |  |  | DIČ: | CZ46506942
| Zpracovatel: |  |  |  |  | IČ:
DIČ:
Poznámka:
| Cena bez DPH | [5 empty] | 0
|  |  | Základ daně |  |  | Sazba daně | Výše daně
| DPH | základní | 0 |  |  | 21% | 0
|  | snížená | 0 |  |  | 12% | 0
|  | zákl. přenesená | 0 |  |  | 21% | 0
|  | sníž. přenesená | 0 |  |  | 12% | 0
|  | nulová | 0 |  |  | 0% | 0
| Cena s DPH |  |  | v | CZK |  | 0
REKAPITULACE ČLENĚNÍ SOUPISU PRACÍ
Stavba:
Sokolovna Turnov - Rekonstrukce kotelny
Objekt:
25061-D.1.2.2 - D.1.2.2 - Zdravotně technická instalace
Místo: |  |  | Skálova 540, Turnov |  |  | Datum: | 17. 2. 2026
Zadavatel: |  |  | TJ Sokol Turnov, Skálova 540,Turnov |  |  | Projektant: | PROFES PROJEKT spol. s r.o.
Účastník: |  |  | Vyplň údaj |  |  | Zpracovatel:
Kód dílu - Popis | [6 empty] | Cena celkem [CZK]
Náklady stavby celkem | [6 empty] | 0 | [11 empty] | -1
| PSV - Práce a dodávky PSV | [5 empty] | 0
| 721 - Zdravotechnika - vnitřní kanalizace | [5 empty] | 0
| 722 - Zdravotechnika - vnitřní vodovod | [5 empty] | 0
| 725 - Zdravotechnika - zařizovací předměty | [5 empty] | 0
| 727 - Zdravotechnika - protipožární ochrana | [5 empty] | 0
| VRN - Vedlejší rozpočtové náklady | [5 empty] | 0
| VRN1 - Průzkumné, zeměměřičské a projektové práce | [5 empty] | 0
SOUPIS PRACÍ
Stavba:
Sokolovna Turnov - Rekonstrukce kotelny
Objekt:
25061-D.1.2.2 - D.1.2.2 - Zdravotně technická instalace
Místo: |  |  | Skálova 540, Turnov |  |  | Datum: | 17. 2. 2026
Zadavatel: |  |  | TJ Sokol Turnov, Skálova 540,Turnov |  |  | Projektant: | PROFES PROJEKT spol. s r.o.
Účastník: |  |  | Vyplň údaj |  |  | Zpracovatel:
PČ | Typ | Kód | Popis | MJ | Množství | J.cena [CZK] | Cena celkem [CZK] | Cenová soustava |  | DPH | J. Nh [h] | Nh celkem [h] | J. hmotnost [t] | Hmotnost celkem [t] | J. suť [t] | Suť Celkem [t]
Náklady soupisu celkem | [6 empty] | 0 |  |  |  |  | 0 |  | 0.04329 |  | 0.00618 |  | D | -1 | [7 empty] | 0
| D | PSV | Práce a dodávky PSV |  |  |  | 0 |  |  |  |  | 0 |  | 0.04329 |  | 0.00618 | 2 | D | 0 | ROZPOCET | [6 empty] | 0
| D | 721 | Zdravotechnika - vnitřní kanalizace |  |  |  | 0 |  |  |  |  | 0 |  | 0.0175 |  | 0 | 2 | D | 1 | ROZPOCET | [6 empty] | 0
1 | K | 721174041 | Potrubí z trub polypropylenových připojovací DN 32 - vč. tvarovek | m | 25 |  | 0 |  |  | základní |  | 0 | 0.0004 | 0.01 | 0 | 0 | 16 | K | 2 | ROZPOCET | 0 | 0 | 0 | 0 | 0 | 1 | 0 | 16 | -828400736
| PP |  | Potrubí z trub polypropylenových připojovací DN 32 - vč. tvarovek | [14 empty] | PP | 2
| Online PSC |  | https://podminky.urs.cz/item/CS_URS_2026_01/721174041 | [14 empty] | Online PSC | 2
2 | K | 721174043 | Potrubí z trub polypropylenových připojovací DN 50 vč. tvarovek | m | 15 |  | 0 |  |  | základní |  | 0 | 0.0005 | 0.0075 | 0 | 0 | 16 | K | 2 | ROZPOCET | 0 | 0 | 0 | 0 | 0 | 1 | 0 | 16 | -1031684174
| PP |  | Potrubí z trub polypropylenových připojovací DN 50 vč. tvarovek | [14 empty] | PP | 2
| Online PSC |  | https://podminky.urs.cz/item/CS_URS_2026_01/721174043 | [14 empty] | Online PSC | 2
3 | K | 721290111 | Zkouška těsnosti potrubí kanalizace vodou DN do 125 | m | 40 |  | 0 |  |  | základní |  | 0 | 0 | 0 | 0 | 0 | 16 | K | 2 | ROZPOCET | 0 | 0 | 0 | 0 | 0 | 1 | 0 | 16 | 2032535456
| PP |  | Zkouška těsnosti kanalizace v objektech vodou do DN 125 | [14 empty] | PP | 2
| Online PSC |  | https://podminky.urs.cz/item/CS_URS_2026_01/721290111 | [14 empty] | Online PSC | 2
4 | K | 998721121 | Přesun hmot tonážní pro vnitřní kanalizaci ruční v objektech v do 6 m | t | 0.018 |  | 0 |  |  | základní |  | 0 | 0 | 0 | 0 | 0 | 16 | K | 2 | ROZPOCET | 0 | 0 | 0 | 0 | 0 | 1 | 0 | 16 | 1274456142
| PP |  | Přesun hmot pro vnitřní kanalizaci stanovený z hmotnosti přesunovaného materiálu vodorovná dopravní vzdálenost do 50 m ruční (bez užití mechanizace) v objektech výšky do 6 m | [14 empty] | PP | 2
| Online PSC |  | https://podminky.urs.cz/item/CS_URS_2026_01/998721121 | [14 empty] | Online PSC | 2
5 | K | 998721312 | Přesun hmot procentní pro vnitřní kanalizaci ruční v objektech v přes 6 do 12 m | % |  |  | 0 |  |  | základní |  | 0 | 0 | 0 | 0 | 0 | 16 | K | 2 | ROZPOCET | 0 | 0 | 0 | 0 | 0 | 1 | 0 | 16 | -1622707451
| PP |  | Přesun hmot pro vnitřní kanalizaci stanovený procentní sazbou (%) z ceny vodorovná dopravní vzdálenost do 50 m ruční (bez užití mechanizace) v objektech výšky přes 6 do 12 m | [14 empty] | PP | 2
| Online PSC |  | https://podminky.urs.cz/item/CS_URS_2026_01/998721312 | [14 empty] | Online PSC | 2
6 | K | R-721-A.00-1001 | Napojení nových kotlů na kanalizační potrubí/odvod kondenzátu | kpl | 2 |  | 0 |  |  | základní |  | 0 | 0 | 0 | 0 | 0 | 16 | K | 2 | ROZPOCET | 0 | 0 | 0 | 0 | 0 | 1 | 0 | 16 | 1468525349
| PP |  | Napojení nových kotlů na kanalizační potrubí/odvod kondenzátu | [14 empty] | PP | 2
7 | K | R-721-A.00-1002 | Napojení nového odvodu spalin na kanalizační potrubí/odvod kondenzátu | kpl | 1 |  | 0 |  |  | základní |  | 0 | 0 | 0 | 0 | 0 | 16 | K | 2 | ROZPOCET | 0 | 0 | 0 | 0 | 0 | 1 | 0 | 16 | 932913101
| PP |  | Napojení nového odvodu spalin na kanalizační potrubí/odvod kondenzátu | [14 empty] | PP | 2
8 | K | R-721-A.00-1003 | Napojení kanalizačního potrubí na neutralizační zařízení kondenzátu | kpl | 2 |  | 0 |  |  | základní |  | 0 | 0 | 0 | 0 | 0 | 16 | K | 2 | ROZPOCET | 0 | 0 | 0 | 0 | 0 | 1 | 0 | 16 | 398245537
| PP |  | Napojení kanalizačního potrubí na neutralizační zařízení kondenzátu | [14 empty] | PP | 2
9 | K | R-721-A.00-1004 | Napojení kanalizačního potrubí na čerpací stanici kondenzátu | kpl | 1 |  | 0 |  |  | základní |  | 0 | 0 | 0 | 0 | 0 | 16 | K | 2 | ROZPOCET | 0 | 0 | 0 | 0 | 0 | 1 | 0 | 16 | 432650215
| PP |  | Napojení kanalizačního potrubí na čerpací stanici kondenzátu | [14 empty] | PP | 2
10 | K | R-721-A.00-1005 | Napojení nového kanalizačního potrubí na stávající kanalizační potrubí | kpl | 1 |  | 0 |  |  | základní |  | 0 | 0 | 0 | 0 | 0 | 16 | K | 2 | ROZPOCET | 0 | 0 | 0 | 0 | 0 | 1 | 0 | 16 | 419360383
| PP |  | Napojení nového kanalizačního potrubí na stávající kanalizační potrubí | [14 empty] | PP | 2
11 | K | R-721-A.00-1006 | T-kus s nátrubkem = pojistné potrubí při přeplnění neutral.zařízení | kpl | 1 |  | 0 |  |  | základní |  | 0 | 0 | 0 | 0 | 0 | 16 | K | 2 | ROZPOCET | 0 | 0 | 0 | 0 | 0 | 1 | 0 | 16 | 572413422
| PP |  | T-kus s nátrubkem = pojistné potrubí při přeplnění neutral.zařízení | [14 empty] | PP | 2
12 | K | R-721-A.00-1007 | Napojení PjV kotlů na kanalizační potrubí | kpl | 2 |  | 0 |  |  | základní |  | 0 | 0 | 0 | 0 | 0 | 16 | K | 2 | ROZPOCET | 0 | 0 | 0 | 0 | 0 | 1 | 0 | 16 | 1722431111
| PP |  | Napojení PjV kotlů na kanalizační potrubí | [14 empty] | PP | 2
13 | K | R-721-A.00-1008 | Napojení nového kanalizačního potrubí na stávající jímku | kpl | 1 |  | 0 |  |  | základní |  | 0 | 0 | 0 | 0 | 0 | 16 | K | 2 | ROZPOCET | 0 | 0 | 0 | 0 | 0 | 1 | 0 | 16 | 800346594
| PP |  | Napojení nového kanalizačního potrubí na stávající jímku | [14 empty] | PP | 2
14 | K | R-721-A.00-1009 |  | kpl | 1 |  | 0 |  |  | základní |  | 0 | 0 | 0 | 0 | 0 | 16 | K | 2 | ROZPOCET | 0 | 0 | 0 | 0 | 0 | 1 | 0 | 16 | -1414664854
| PP |  | Montážní materiál (konzoly, objímky, atd,…) | [14 empty] | PP | 2
| D | 722 | Zdravotechnika - vnitřní vodovod |  |  |  | 0 |  |  |  |  | 0 |  | 0.02462 |  | 0.0052 | 2 | D | 1 | ROZPOCET | [6 empty] | 0
15 | K | 722170801 | Demontáž rozvodů vody z plastů D do 25 | m | 10 |  | 0 |  |  | základní |  | 0 | 0 | 0 | 0.00028 | 0.0028 | 16 | K | 2 | ROZPOCET | 0 | 0 | 0 | 0 | 0 | 1 | 0 | 16 | 1684396146
| PP |  | Demontáž rozvodů vody z plastů do Ø 25 mm | [14 empty] | PP | 2
| Online PSC |  | https://podminky.urs.cz/item/CS_URS_2026_01/722170801 | [14 empty] | Online PSC | 2
16 | K | 722174003.cz | Potrubí vodovodní plastové PPR S3,2 spojované svařováním D 25x3,5 mm + izolace parotěsná+závěsy+ pz korýtka | m | 20 |  | 0 |  |  | základní |  | 0 | 0.00119 | 0.0238 | 0 | 0 | 16 | K | 2 | ROZPOCET | 0 | 0 | 0 | 0 | 0 | 1 | 0 | 16 | 245344500
| PP |  | Potrubí z trubek polypropylenových spojovaných svařováním z jednovrstvého PP-R S3,2 (PN 16) D 25/3,5 + izolace parotěsná+závěsy+ pz korýtka | [14 empty] | PP | 2
17 | K | 722181851 | Demontáž termoizolačních trubic z trub D do 45 | m | 10 |  | 0 |  |  | základní |  | 0 | 0 | 0 | 0.00024 | 0.0024 | 16 | K | 2 | ROZPOCET | 0 | 0 | 0 | 0 | 0 | 1 | 0 | 16 | 1566164307
| PP |  | Demontáž ochrany potrubí termoizolačních trubic z trub, průměru do 45 mm | [14 empty] | PP | 2
| Online PSC |  | https://podminky.urs.cz/item/CS_URS_2026_01/722181851 | [14 empty] | Online PSC | 2
18 | K | 722224152 | Kulový kohout zahradní s vnějším závitem a páčkou PN 15, T 120°C G 1/2" - 3/4" | kus | 1 |  | 0 |  |  | základní |  | 0 | 0.00022 | 0.00022 | 0 | 0 | 16 | K | 2 | ROZPOCET | 0 | 0 | 0 | 0 | 0 | 1 | 0 | 16 | 1604624678
| PP |  | Armatury s jedním závitem ventily kulové zahradní uzávěry PN 15 do 120° C G 1/2" - 3/4" | [14 empty] | PP | 2
| Online PSC |  | https://podminky.urs.cz/item/CS_URS_2026_01/722224152 | [14 empty] | Online PSC | 2
19 | K | 722290234 | Proplach a dezinfekce vodovodního potrubí DN do 80 | m | 20 |  | 0 |  |  | základní |  | 0 | 1e-05 | 0.0002 | 0 | 0 | 16 | K | 2 | ROZPOCET | 0 | 0 | 0 | 0 | 0 | 1 | 0 | 16 | 836232902
| PP |  | Zkoušky, proplach a desinfekce vodovodního potrubí proplach a desinfekce vodovodního potrubí do DN 80 | [14 empty] | PP | 2
| Online PSC |  | https://podminky.urs.cz/item/CS_URS_2026_01/722290234 | [14 empty] | Online PSC | 2
20 | K | 722290246 | Zkouška těsnosti vodovodního potrubí plastového DN do 40 | m | 20 |  | 0 |  |  | základní |  | 0 | 2e-05 | 0.0004 | 0 | 0 | 16 | K | 2 | ROZPOCET | 0 | 0 | 0 | 0 | 0 | 1 | 0 | 16 | 1828804531
| PP |  | Zkoušky, proplach a desinfekce vodovodního potrubí zkoušky těsnosti vodovodního potrubí plastového do DN 40 | [14 empty] | PP | 2
| Online PSC |  | https://podminky.urs.cz/item/CS_URS_2026_01/722290246 | [14 empty] | Online PSC | 2
21 | K | 998722122 | Přesun hmot tonážní pro vnitřní vodovod ruční v objektech v přes 6 do 12 m | t | 0.025 |  | 0 |  |  | základní |  | 0 | 0 | 0 | 0 | 0 | 16 | K | 2 | ROZPOCET | 0 | 0 | 0 | 0 | 0 | 1 | 0 | 16 | 1446811159
| PP |  | Přesun hmot pro vnitřní vodovod stanovený z hmotnosti přesunovaného materiálu vodorovná dopravní vzdálenost do 50 m ruční (bez užití mechanizace) v objektech výšky přes 6 do 12 m | [14 empty] | PP | 2
| Online PSC |  | https://podminky.urs.cz/item/CS_URS_2026_01/998722122 | [14 empty] | Online PSC | 2
22 | K | R-722-A.00-1001 | Zaslepní odbočky vodovodu PPR PN20 25x3,5 pro doplňování do OS po jejím zrušení | kpl | 1 |  | 0 |  |  | základní |  | 0 | 0 | 0 | 0 | 0 | 16 | K | 2 | ROZPOCET | 0 | 0 | 0 | 0 | 0 | 1 | 0 | 16 | -1490880457
| PP |  | Zaslepní odbočky vodovodu PPR PN20 25x3,5 pro doplňování do OS po jejím zrušení | [14 empty] | PP | 2
23 | K | R-722-A.00-1002 | Demontáž stávajícího systému pro úpravu a doplňování vody do OS (solenoid.ventil, KK, vodoměr, zařízení pro úpravu a doplňovaní) | kpl | 1 |  | 0 |  |  | základní |  | 0 | 0 | 0 | 0 | 0 | 16 | K | 2 | ROZPOCET | 0 | 0 | 0 | 0 | 0 | 1 | 0 | 16 | 1707498217
| PP |  | Demontáž stávajícího systému pro úpravu a doplňování vody do OS (solenoid.ventil, KK, vodoměr, zařízení pro úpravu a doplňovaní) | [14 empty] | PP | 2
24 | K | R-722-A.00-2001 | Napojení nového vnitřního vodovodu na stávající vodovod | kpl | 1 |  | 0 |  |  | základní |  | 0 | 0 | 0 | 0 | 0 | 16 | K | 2 | ROZPOCET | 0 | 0 | 0 | 0 | 0 | 1 | 0 | 16 | -237025991
| PP |  | Napojení nového vnitřního vodovodu na stávající vodovod | [14 empty] | PP | 2
25 | K | R-722-A.00-2002 | Napojení nového systému úpravy a doplňovaní vody do OS na vodovod | kpl | 1 |  | 0 |  |  | základní |  | 0 | 0 | 0 | 0 | 0 | 16 | K | 2 | ROZPOCET | 0 | 0 | 0 | 0 | 0 | 1 | 0 | 16 | 638497194
| PP |  | Napojení nového systému úpravy a doplňovaní vody do OS na vodovod | [14 empty] | PP | 2
26 | K | R-722-A.00-2003 | Potrubní tvarovky-kolena, oblouky, přechody, zaslepení a zhotovení odboček, spoj., upevňovací a instalalérský materiál | kpl | 1 |  | 0 |  |  | základní |  | 0 | 0 | 0 | 0 | 0 | 16 | K | 2 | ROZPOCET | 0 | 0 | 0 | 0 | 0 | 1 | 0 | 16 | 1638274883
| PP |  | Potrubní tvarovky-kolena, oblouky, přechody, zaslepení a zhotovení odboček, spoj., upevňovací a instalalérský materiál | [14 empty] | PP | 2
27 | K | R-722-A.00-2004 | Šroubení, přírubové spoje a pomocný materiál (těsnění, šrouby, podložky a matice) Montážní materiál (konzoly, objímky, pevné a kluzné body,…) | kpl | 1 |  | 0 |  |  | základní |  | 0 | 0 | 0 | 0 | 0 | 16 | K | 2 | ROZPOCET | 0 | 0 | 0 | 0 | 0 | 1 | 0 | 16 | -471704012
| PP |  | Šroubení, přírubové spoje a pomocný materiál (těsnění, šrouby, podložky a matice) Montážní materiál (konzoly, objímky, pevné a kluzné body,…) | [14 empty] | PP | 2
| D | 725 | Zdravotechnika - zařizovací předměty |  |  |  | 0 |  |  |  |  | 0 |  | 0 |  | 0.00098 | 2 | D | 1 | ROZPOCET | [6 empty] | 0
28 | K | 725810811 | Demontáž ventilů výtokových nástěnných | kus | 2 |  | 0 |  |  | základní |  | 0 | 0 | 0 | 0.00049 | 0.00098 | 16 | K | 2 | ROZPOCET | 0 | 0 | 0 | 0 | 0 | 1 | 0 | 16 | -641133448
| PP |  | Demontáž výtokových ventilů nástěnných | [14 empty] | PP | 2
| Online PSC |  | https://podminky.urs.cz/item/CS_URS_2026_01/725810811 | [14 empty] | Online PSC | 2
| D | 727 | Zdravotechnika - protipožární ochrana |  |  |  | 0 |  |  |  |  | 0 |  | 0.00117 |  | 0 | 2 | D | 1 | ROZPOCET | [6 empty] | 0
29 | K | 727112052 | Trubní ucpávka ocelového potrubí s hořlavou izolací DN 32 stropem tl 150 mm požární odolnost EI 90-120 | kus | 3 |  | 0 |  |  | základní |  | 0 | 0.00039 | 0.00117 | 0 | 0 | 16 | K | 2 | ROZPOCET | 0 | 0 | 0 | 0 | 0 | 1 | 0 | 16 | 1937215454
| PP |  | Protipožární trubní ucpávky ocelového potrubí s hořlavou izolací prostup stropem tloušťky 150 mm požární odolnost EI 90-120 DN 32 | [14 empty] | PP | 2
| Online PSC |  | https://podminky.urs.cz/item/CS_URS_2026_01/727112052 | [14 empty] | Online PSC | 2
30 | K | 998727122 | Přesun hmot tonážní pro protipožární ochranu ruční v objektech v přes 6 do 12 m | t | 0.001 |  | 0 |  |  | základní |  | 0 | 0 | 0 | 0 | 0 | 16 | K | 2 | ROZPOCET | 0 | 0 | 0 | 0 | 0 | 1 | 0 | 16 | -764526779
| PP |  | Přesun hmot pro protipožární ochranu stanovený z hmotnosti přesunovaného materiálu vodorovná dopravní vzdálenost do 50 m ruční (bez užití mechanizace) v objektech výšky přes 6 do 12 m | [14 empty] | PP | 2
| Online PSC |  | https://podminky.urs.cz/item/CS_URS_2026_01/998727122 | [14 empty] | Online PSC | 2
| D | VRN | Vedlejší rozpočtové náklady |  |  |  | 0 |  |  |  |  | 0 |  | 0 |  | 0 | 5 | D | 0 | ROZPOCET | [6 empty] | 0
| D | VRN1 | Průzkumné, zeměměřičské a projektové práce |  |  |  | 0 |  |  |  |  | 0 |  | 0 |  | 0 | 5 | D | 1 | ROZPOCET | [6 empty] | 0
31 | K | 013254000 | Dokumentace skutečného provedení stavby | kpl | 1 |  | 0 |  |  | základní |  | 0 | 0 | 0 | 0 | 0 | 1024 | K | 2 | ROZPOCET | 0 | 0 | 0 | 0 | 0 | 1 | 0 | 1024 | 146177813
| PP |  | Dokumentace skutečného provedení stavby | [14 empty] | PP | 2
| Online PSC |  | https://podminky.urs.cz/item/CS_URS_2026_01/013254000 | [14 empty] | Online PSC | 2

## 25061-D.1.2.3 - D.1.2.3 -...
{ead9850e-e116-4c90-9954-c03bfe42e696}
2
| KRYCÍ LIST SOUPISU PRACÍ | [7 empty] | v --- níže se nacházejí doplnkové a pomocné údaje k sestavám --- v | [8 empty] | False
Stavba:
Sokolovna Turnov - Rekonstrukce kotelny
Objekt:
25061-D.1.2.3 - D.1.2.3 - Plynovod
| KSO: |  |  |  |  | CC-CZ:
| Místo: |  | Skálova 540, Turnov |  |  | Datum: | 17. 2. 2026
| Zadavatel: |  |  |  |  | IČ: | 13582518
|  | TJ Sokol Turnov, Skálova 540,Turnov |  |  |  | DIČ:
| Účastník: |  |  |  |  | IČ: | Vyplň údaj
|  | Vyplň údaj |  |  |  | DIČ: | Vyplň údaj
| Projektant: |  |  |  |  | IČ: | 46506942
|  | PROFES PROJEKT spol. s r.o. |  |  |  | DIČ: | CZ46506942
| Zpracovatel: |  |  |  |  | IČ:
DIČ:
Poznámka:
| Cena bez DPH | [5 empty] | 0
|  |  | Základ daně |  |  | Sazba daně | Výše daně
| DPH | základní | 0 |  |  | 21% | 0
|  | snížená | 0 |  |  | 12% | 0
|  | zákl. přenesená | 0 |  |  | 21% | 0
|  | sníž. přenesená | 0 |  |  | 12% | 0
|  | nulová | 0 |  |  | 0% | 0
| Cena s DPH |  |  | v | CZK |  | 0
REKAPITULACE ČLENĚNÍ SOUPISU PRACÍ
Stavba:
Sokolovna Turnov - Rekonstrukce kotelny
Objekt:
25061-D.1.2.3 - D.1.2.3 - Plynovod
Místo: |  |  | Skálova 540, Turnov |  |  | Datum: | 17. 2. 2026
Zadavatel: |  |  | TJ Sokol Turnov, Skálova 540,Turnov |  |  | Projektant: | PROFES PROJEKT spol. s r.o.
Účastník: |  |  | Vyplň údaj |  |  | Zpracovatel:
Kód dílu - Popis | [6 empty] | Cena celkem [CZK]
Náklady stavby celkem | [6 empty] | 0 | [11 empty] | -1
| HSV - Práce a dodávky HSV | [5 empty] | 0
| PSV - Práce a dodávky PSV | [5 empty] | 0
| 723 - Zdravotechnika - vnitřní plynovod | [5 empty] | 0
| 727 - Zdravotechnika - protipožární ochrana | [5 empty] | 0
| 783 - Dokončovací práce - nátěry | [5 empty] | 0
| M - Práce a dodávky M | [5 empty] | 0
| 23-M - Montáže potrubí | [5 empty] | 0
| 58-M - Revize vyhrazených technických zařízení | [5 empty] | 0
| VRN - Vedlejší rozpočtové náklady | [5 empty] | 0
| VRN1 - Průzkumné, zeměměřičské a projektové práce | [5 empty] | 0
SOUPIS PRACÍ
Stavba:
Sokolovna Turnov - Rekonstrukce kotelny
Objekt:
25061-D.1.2.3 - D.1.2.3 - Plynovod
Místo: |  |  | Skálova 540, Turnov |  |  | Datum: | 17. 2. 2026
Zadavatel: |  |  | TJ Sokol Turnov, Skálova 540,Turnov |  |  | Projektant: | PROFES PROJEKT spol. s r.o.
Účastník: |  |  | Vyplň údaj |  |  | Zpracovatel:
PČ | Typ | Kód | Popis | MJ | Množství | J.cena [CZK] | Cena celkem [CZK] | Cenová soustava |  | DPH | J. Nh [h] | Nh celkem [h] | J. hmotnost [t] | Hmotnost celkem [t] | J. suť [t] | Suť Celkem [t]
Náklady soupisu celkem | [6 empty] | 0 |  |  |  |  | 0 |  | 0.17827 |  | 0.102 |  | D | -1 | [10 empty] | 0
| D | HSV | Práce a dodávky HSV |  |  |  | 0 |  |  |  |  | 0 |  | 0 |  | 0 | 1 | D | 0 |  |  |  | ROZPOCET | [6 empty] | 0
| D | PSV | Práce a dodávky PSV |  |  |  | 0 |  |  |  |  | 0 |  | 0.17827 |  | 0.102 | 2 | D | 0 |  |  |  | ROZPOCET | [6 empty] | 0
| D | 723 | Zdravotechnika - vnitřní plynovod |  |  |  | 0 |  |  |  |  | 0 |  | 0.1758 |  | 0.102 | 2 | D | 1 |  |  |  | ROZPOCET | [6 empty] | 0
1 | K | 723111202 | Potrubí ocelové závitové černé bezešvé svařované běžné DN 15 vč. závěsů | m | 10 |  | 0 |  |  | základní |  | 0 | 0.00147 | 0.0147 | 0 | 0 | 16 | K | 2 |  |  |  | ROZPOCET | 0 | 0 | 0 | 0 | 0 | 1 | 0 | 16 | 1077967617
| PP |  | Potrubí z ocelových trubek závitových černých spojovaných svařováním, bezešvých běžných DN 15 vč. závěsů | [14 empty] | PP | 2
| Online PSC |  | https://podminky.urs.cz/item/CS_URS_2026_01/723111202 | [14 empty] | Online PSC | 2
2 | K | 723111203 | Potrubí ocelové závitové černé bezešvé svařované běžné DN 20 vč. závěsů | m | 2 |  | 0 |  |  | základní |  | 0 | 0.00185 | 0.0037 | 0 | 0 | 16 | K | 2 |  |  |  | ROZPOCET | 0 | 0 | 0 | 0 | 0 | 1 | 0 | 16 | -511600142
| PP |  | Potrubí z ocelových trubek závitových černých spojovaných svařováním, bezešvých běžných DN 20 vč. závěsů | [14 empty] | PP | 2
| Online PSC |  | https://podminky.urs.cz/item/CS_URS_2026_01/723111203 | [14 empty] | Online PSC | 2
3 | K | 723111206 | Potrubí ocelové závitové černé bezešvé svařované běžné DN 40 vč. závěsů | m | 8 |  | 0 |  |  | základní |  | 0 | 0.00396 | 0.03168 | 0 | 0 | 16 | K | 2 |  |  |  | ROZPOCET | 0 | 0 | 0 | 0 | 0 | 1 | 0 | 16 | 1936095315
| PP |  | Potrubí z ocelových trubek závitových černých spojovaných svařováním, bezešvých běžných DN 40 vč. závěsů | [14 empty] | PP | 2
| Online PSC |  | https://podminky.urs.cz/item/CS_URS_2026_01/723111206 | [14 empty] | Online PSC | 2
4 | K | 723120804 | Demontáž potrubí ocelové závitové svařované DN do 25 vč. závěsů | m | 24 |  | 0 |  |  | základní |  | 0 | 0.00011 | 0.00264 | 0.00215 | 0.0516 | 16 | K | 2 |  |  |  | ROZPOCET | 0 | 0 | 0 | 0 | 0 | 1 | 0 | 16 | 1160627977
| PP |  | Demontáž potrubí svařovaného z ocelových trubek závitových do DN 25 vč. závěsů | [14 empty] | PP | 2
| Online PSC |  | https://podminky.urs.cz/item/CS_URS_2026_01/723120804 | [14 empty] | Online PSC | 2
5 | K | 723150312 | Potrubí z ocelových trubek hladkých černých spojovaných svařováním tvářených za tepla DN50 vč. závěsů | m | 5 |  | 0 |  |  | základní |  | 0 | 0.00493 | 0.02465 | 0 | 0 | 16 | K | 2 |  |  |  | ROZPOCET | 0 | 0 | 0 | 0 | 0 | 1 | 0 | 16 | -970331079
| PP |  | Potrubí z ocelových trubek hladkých černých spojovaných svařováním tvářených za tepla DN50 vč. závěsů | [14 empty] | PP | 2
| Online PSC |  | https://podminky.urs.cz/item/CS_URS_2026_01/723150312 | [14 empty] | Online PSC | 2
6 | K | 723150318 | Potrubí z ocelových trubek hladkých černých spojovaných svařováním tvářených za tepla DN 250 vč. závěsů | m | 2 |  | 0 |  |  | základní |  | 0 | 0.03577 | 0.07154 | 0 | 0 | 16 | K | 2 |  |  |  | ROZPOCET | 0 | 0 | 0 | 0 | 0 | 1 | 0 | 16 | 1733740562
| PP |  | Potrubí z ocelových trubek hladkých černých spojovaných svařováním tvářených za tepla DN 250 vč. závěsů | [14 empty] | PP | 2
| Online PSC |  | https://podminky.urs.cz/item/CS_URS_2026_01/723150318 | [14 empty] | Online PSC | 2
7 | K | 723221302 | Ventil vzorkovací rohový G 1/2" PN 5 s vnějším závitem | kus | 2 |  | 0 |  |  | základní |  | 0 | 0.00018 | 0.00036 | 0 | 0 | 16 | K | 2 |  |  |  | ROZPOCET | 0 | 0 | 0 | 0 | 0 | 1 | 0 | 16 | 686631199
| PP |  | Armatury s jedním závitem ventily vzorkovací rohové PN 5 vnější závit G 1/2" | [14 empty] | PP | 2
| Online PSC |  | https://podminky.urs.cz/item/CS_URS_2026_01/723221302 | [14 empty] | Online PSC | 2
8 | K | 723230102 | Kulový uzávěr přímý PN 5 G 1/2" FF s protipožární armaturou a 2x vnitřním závitem | kus | 6 |  | 0 |  |  | základní |  | 0 | 0.00045 | 0.0027 | 0 | 0 | 16 | K | 2 |  |  |  | ROZPOCET | 0 | 0 | 0 | 0 | 0 | 1 | 0 | 16 | 1777553065
| PP |  | Armatury se dvěma závity s protipožární armaturou PN 5 kulové uzávěry přímé závity vnitřní G 1/2" FF | [14 empty] | PP | 2
| Online PSC |  | https://podminky.urs.cz/item/CS_URS_2026_01/723230102 | [14 empty] | Online PSC | 2
9 | K | 723231166 | Armatury se dvěma závity kohouty kulové PN 42 do 650°C plnoprůtokové vnitřní závit těžká řada G 1 1/2" DN40 | kus | 4 |  | 0 |  |  | základní |  | 0 | 0.0013 | 0.0052 | 0 | 0 | 16 | K | 2 |  |  |  | ROZPOCET | 0 | 0 | 0 | 0 | 0 | 1 | 0 | 16 | -132300851
| PP |  | Armatury se dvěma závity kohouty kulové PN 42 do 650°C plnoprůtokové vnitřní závit těžká řada G 1 1/2" DN40 | [14 empty] | PP | 2
| Online PSC |  | https://podminky.urs.cz/item/CS_URS_2026_01/723231166 | [14 empty] | Online PSC | 2
10 | K | 723233005 | Armatury se dvěma závity plynové filtry těleso hliník PN 6 do 80°C G 1 1/2" DN40 | kus | 2 |  | 0 |  |  | základní |  | 0 | 0.0015 | 0.003 | 0 | 0 | 16 | K | 2 |  |  |  | ROZPOCET | 0 | 0 | 0 | 0 | 0 | 1 | 0 | 16 | 277896766
| PP |  | Armatury se dvěma závity plynové filtry těleso hliník PN 6 do 80°C G 1 1/2" DN40 | [14 empty] | PP | 2
| Online PSC |  | https://podminky.urs.cz/item/CS_URS_2026_01/723233005 | [14 empty] | Online PSC | 2
11 | K | 998723311 | Přesun hmot procentní pro vnitřní plynovod ruční v objektech v do 6 m | % |  |  | 0 |  |  | základní |  | 0 | 0 | 0 | 0 | 0 | 64 | K | 2 |  |  |  | ROZPOCET | 0 | 0 | 0 | 0 | 0 | 1 | 0 | 64 | -915310141
| PP |  | Přesun hmot pro vnitřní plynovod stanovený procentní sazbou (%) z ceny vodorovná dopravní vzdálenost do 50 m ruční (bez užití mechanizace) v objektech výšky do 6 m | [14 empty] | PP | 2
| Online PSC |  | https://podminky.urs.cz/item/CS_URS_2026_01/998723311 | [14 empty] | Online PSC | 2
12 | K | 723150804 | Demontáž potrubí ocelové hladké svařované D přes 76 do 108 | m | 2 |  | 0 |  |  | základní |  | 0 | 0.00035 | 0.0007 | 0.00981 | 0.01962 | 16 | K | 2 |  |  |  | ROZPOCET | 0 | 0 | 0 | 0 | 0 | 1 | 0 | 16 | -1758247854
| PP |  | Demontáž potrubí svařovaného z ocelových trubek hladkých přes 76 do Ø 108 | [14 empty] | PP | 2
| Online PSC |  | https://podminky.urs.cz/item/CS_URS_2026_01/723150804 | [14 empty] | Online PSC | 2
13 | K | 723120805 | Demontáž potrubí ocelové závitové svařované DN od 25 do 50 vč. závěsů | m | 9 |  | 0 |  |  | základní |  | 0 | 0.00039 | 0.00351 | 0.00342 | 0.03078 | 16 | K | 2 |  |  |  | ROZPOCET | 0 | 0 | 0 | 0 | 0 | 1 | 0 | 16 | 1580389105
| PP |  | Demontáž potrubí svařovaného z ocelových trubek závitových přes 25 do DN 50 vč. závěsů | [14 empty] | PP | 2
| Online PSC |  | https://podminky.urs.cz/item/CS_URS_2026_01/723120805 | [14 empty] | Online PSC | 2
14 | K | R-723-A.00-1001 | Demontáž plynových armatur | kpl | 11 |  | 0 |  |  | základní |  | 0 | 0 | 0 | 0 | 0 | 16 | K | 2 |  |  |  | ROZPOCET | 0 | 0 | 0 | 0 | 0 | 1 | 0 | 16 | -1720347633
| PP |  | Demontáž: kulového uzávěru DN 15 - DN 40 8 kpl manometrický kohout+manometr 0-6kPa 3 kpl | [14 empty] | PP | 2
| VV |  | 11 |  | 11 | [12 empty] | VV | 2 | 2 | True | 0 | ROZPOCET
| VV |  | Mezisoučet |  | 11 | [12 empty] | VV | 2 | 3 | True | 1 | ROZPOCET
15 | K | R-723-A.00-1002 | Demontáž stávajících rozvodů, odvoz, likvidace | kpl | 1 |  | 0 |  |  | základní |  | 0 | 0 | 0 | 0 | 0 | 16 | K | 2 |  |  |  | ROZPOCET | 0 | 0 | 0 | 0 | 0 | 1 | 0 | 16 | -1060077454
| PP |  | Demontáž stávajících rozvodů, odvoz, likvidace | [14 empty] | PP | 2
16 | K | R-723-A.00-1003 | Odpojení stávajících kotlů | kpl | 2 |  | 0 |  |  | základní |  | 0 | 0 | 0 | 0 | 0 | 16 | K | 2 |  |  |  | ROZPOCET | 0 | 0 | 0 | 0 | 0 | 1 | 0 | 16 | 162575563
| PP |  | Odpojení stávajících kotlů | [14 empty] | PP | 2
17 | K | R-723-A.00-1004 |  | kpl | 1 |  | 0 |  |  | základní |  | 0 | 0 | 0 | 0 | 0 | 16 | K | 2 |  |  |  | ROZPOCET | 0 | 0 | 0 | 0 | 0 | 1 | 0 | 16 | -1921115078
| PP |  | Zaslepení potrubí po odstranění odboček plynovodu | [14 empty] | PP | 2
18 | K | 723421102 | manometrický kohout+manometr 0-6kPa | soubor | 7 |  | 0 |  |  | základní |  | 0 | 0.00147 | 0.01029 | 0 | 0 | 16 | K | 2 |  |  |  | ROZPOCET | 0 | 0 | 0 | 0 | 0 | 1 | 0 | 16 | 1008311283
| PP |  | manometrický kohout+manometr 0-6kPa | [14 empty] | PP | 2
19 | K | R-723-A.00-3001 | Zaškolení obsluhy | kpl | 1 |  | 0 |  |  | základní |  | 0 | 0 | 0 | 0 | 0 | 16 | K | 2 |  |  |  | ROZPOCET | 0 | 0 | 0 | 0 | 0 | 1 | 0 | 16 | -1935990660
| PP |  | Zaškolení obsluhy | [14 empty] | PP | 2
20 | K | R-723-A.00-3002 | Zaslepovací zátka | ks | 2 |  | 0 |  |  | základní |  | 0 | 0 | 0 | 0 | 0 | 16 | K | 2 |  |  |  | ROZPOCET | 0 | 0 | 0 | 0 | 0 | 1 | 0 | 16 | -1585043267
| PP |  | Zaslepovací zátka | [14 empty] | PP | 2
21 | K | R-723-A.00-3003 | Nastavení regulátorů tlaku plynu a dalších armatur v HUP po změně průtokových poměrů v plynovodu | kpl | 1 |  | 0 |  |  | základní |  | 0 | 0 | 0 | 0 | 0 | 16 | K | 2 |  |  |  | ROZPOCET | 0 | 0 | 0 | 0 | 0 | 1 | 0 | 16 | 510250118
| PP |  | Nastavení regulátorů tlaku plynu a dalších armatur v HUP po změně průtokových poměrů v plynovodu | [14 empty] | PP | 2
22 | K | R-723-A.00-3004 | Napojení nového odvzdušňovacího potrubí od kotlů na stávající odvzdušňovací potrubí | kpl | 1 |  | 0 |  |  | základní |  | 0 | 0 | 0 | 0 | 0 | 16 | K | 2 |  |  |  | ROZPOCET | 0 | 0 | 0 | 0 | 0 | 1 | 0 | 16 | -232228834
| PP |  | Napojení nového odvzdušňovacího potrubí od kotlů na stávající odvzdušňovací potrubí | [14 empty] | PP | 2
23 | K | R-723-A.00-3005 |  | kpl | 1 |  | 0 |  |  | základní |  | 0 | 0 | 0 | 0 | 0 | 16 | K | 2 |  |  |  | ROZPOCET | 0 | 0 | 0 | 0 | 0 | 1 | 0 | 16 | 19418079
| PP |  | Napojení nového potrubí ke kotlům na stávající ntl.plynovod | [14 empty] | PP | 2
24 | K | R-723-A.00-3006 |  | kpl | 2 |  | 0 |  |  | základní |  | 0 | 0 | 0 | 0 | 0 | 16 | K | 2 |  |  |  | ROZPOCET | 0 | 0 | 0 | 0 | 0 | 1 | 0 | 16 | 478464777
| PP |  | Napojení nové odbočky ntl.plynovodu na stávající odbočku ntl.plynovodu | [14 empty] | PP | 2
25 | K | R-723-A.00-3007 | Posun stávajícího plynoměru do nové pozice | kpl | 1 |  | 0 |  |  | základní |  | 0 | 0 | 0 | 0 | 0 | 16 | K | 2 |  |  |  | ROZPOCET | 0 | 0 | 0 | 0 | 0 | 1 | 0 | 16 | 21972803
| PP |  | Posun stávajícího plynoměru do nové pozice | [14 empty] | PP | 2
26 | K | R-723-A.00-3008 | Napojení nových kotlů na plynovod a uvedení do provozu dle specifikace výrobce kotlů | kpl | 1 |  | 0 |  |  | základní |  | 0 | 0 | 0 | 0 | 0 | 16 | K | 2 |  |  |  | ROZPOCET | 0 | 0 | 0 | 0 | 0 | 1 | 0 | 16 | 1237282218
| PP |  | Napojení nových kotlů na plynovod a uvedení do provozu dle specifikace výrobce kotlů | [14 empty] | PP | 2
27 | K | R-723-A.00-3009 |  | kpl | 1 |  | 0 |  |  | základní |  | 0 | 0 | 0 | 0 | 0 | 16 | K | 2 |  |  |  | ROZPOCET | 0 | 0 | 0 | 0 | 0 | 1 | 0 | 16 | -618132217
| PP |  | Napojení nového odvzdušňovacího potrubí od havarijního elemag.uzávěru na stávající odvzdušňovací potrubí | [14 empty] | PP | 2
28 | K | 899921121 | Montáž elektromagnetického ventilu pro závlahový systém 6/4" | kus | 1 |  | 0 |  |  | základní |  | 0 | 0.00033 | 0.00033 | 0 | 0 | 4 | K | 2 |  |  |  | ROZPOCET | 0 | 0 | 0 | 0 | 0 | 1 | 0 | 4 | -1396035097
| PP |  | Montáž elektromagnetického ventilu G 6/4" jednoho kusu | [14 empty] | PP | 2
| Online PSC |  | https://podminky.urs.cz/item/CS_URS_2026_01/899921121 | [14 empty] | Online PSC | 2
29 | M | 40541026 | havarijní elektromagnetický ventil/bezpečnostní uzávěr plynu DN50, 230V | kus | 1 |  | 0 |  |  | základní |  | 0 | 0.0008 | 0.0008 | 0 | 0 | 8 | M | 2 |  |  |  | ROZPOCET | 0 | 0 | 0 | 0 | 0 | 1 | 0 | 4 | 2051543459
| PP |  | havarijní elektromagnetický ventil/bezpečnostní uzávěr plynu DN50, 230V | [14 empty] | PP | 2
30 | K | R-723-A.00-3010 |  | kpl | 2 |  | 0 |  |  | základní |  | 0 | 0 | 0 | 0 | 0 | 16 | K | 2 |  |  |  | ROZPOCET | 0 | 0 | 0 | 0 | 0 | 1 | 0 | 16 | 24479101
| PP |  | ocelová příruba PN6 DN50 | [14 empty] | PP | 2
| D | 727 | Zdravotechnika - protipožární ochrana |  |  |  | 0 |  |  |  |  | 0 |  | 0.00036 |  | 0 | 2 | D | 1 |  |  |  | ROZPOCET | [6 empty] | 0
31 | K | 727112021 | Protipožární ochrana při průchodu stávajících potrubí požárně dělící konstrukcí potrubí DN50 až DN20 vč.tepelné izolace | soubor | 1 |  | 0 |  |  | základní |  | 0 | 0.00036 | 0.00036 | 0 | 0 | 16 | K | 2 |  |  |  | ROZPOCET | 0 | 0 | 0 | 0 | 0 | 1 | 0 | 16 | 92917436
| PP |  | Protipožární ochrana při průchodu stávajících potrubí požárně dělící konstrukcí potrubí DN50 až DN20 vč.tepelné izolace | [14 empty] | PP | 2
| Online PSC |  | https://podminky.urs.cz/item/CS_URS_2026_01/727112021 | [14 empty] | Online PSC | 2
| VV |  | 1 |  | 1 | [12 empty] | VV | 2 | 2 | True | 0 | ROZPOCET
| VV |  | Mezisoučet |  | 1 | [12 empty] | VV | 2 | 3 | True | 1 | ROZPOCET
| D | 783 | Dokončovací práce - nátěry |  |  |  | 0 |  |  |  |  | 0 |  | 0.002112 |  | 0 | 2 | D | 1 |  |  |  | ROZPOCET | [6 empty] | 0
32 | K | 783614551 | Základní jednonásobný syntetický nátěr potrubí DN do 50 mm | m | 25 |  | 0 |  |  | základní |  | 0 | 2e-05 | 0.0005 | 0 | 0 | 16 | K | 2 |  |  |  | ROZPOCET | 0 | 0 | 0 | 0 | 0 | 1 | 0 | 16 | -1374272551
| PP |  | Základní nátěr armatur a kovových potrubí jednonásobný potrubí do DN 50 mm syntetický | [14 empty] | PP | 2
| Online PSC |  | https://podminky.urs.cz/item/CS_URS_2026_01/783614551 | [14 empty] | Online PSC | 2
33 | K | 783614591 | Základní jednonásobný syntetický nátěr potrubí DN přes 200 mm | m2 | 1.7 |  | 0 |  |  | základní |  | 0 | 0.00012 | 0.000204 | 0 | 0 | 16 | K | 2 |  |  |  | ROZPOCET | 0 | 0 | 0 | 0 | 0 | 1 | 0 | 16 | -862855107
| PP |  | Základní nátěr armatur a kovových potrubí jednonásobný potrubí přes DN 200 mm syntetický | [14 empty] | PP | 2
| Online PSC |  | https://podminky.urs.cz/item/CS_URS_2026_01/783614591 | [14 empty] | Online PSC | 2
34 | K | 783615551 | Mezinátěr jednonásobný syntetický nátěr potrubí DN do 50 mm | m | 25 |  | 0 |  |  | základní |  | 0 | 2e-05 | 0.0005 | 0 | 0 | 16 | K | 2 |  |  |  | ROZPOCET | 0 | 0 | 0 | 0 | 0 | 1 | 0 | 16 | -1525549680
| PP |  | Mezinátěr armatur a kovových potrubí potrubí do DN 50 mm syntetický standardní | [14 empty] | PP | 2
| Online PSC |  | https://podminky.urs.cz/item/CS_URS_2026_01/783615551 | [14 empty] | Online PSC | 2
35 | K | 783615591 | Mezinátěr jednonásobný syntetický nátěr potrubí DN přes 200 mm | m2 | 1.7 |  | 0 |  |  | základní |  | 0 | 0.00012 | 0.000204 | 0 | 0 | 16 | K | 2 |  |  |  | ROZPOCET | 0 | 0 | 0 | 0 | 0 | 1 | 0 | 16 | -1441578738
| PP |  | Mezinátěr armatur a kovových potrubí potrubí přes DN 200 mm syntetický standardní | [14 empty] | PP | 2
| Online PSC |  | https://podminky.urs.cz/item/CS_URS_2026_01/783615591 | [14 empty] | Online PSC | 2
36 | K | 783617601 | Krycí jednonásobný syntetický nátěr potrubí DN do 50 mm | m | 25 |  | 0 |  |  | základní |  | 0 | 2e-05 | 0.0005 | 0 | 0 | 16 | K | 2 |  |  |  | ROZPOCET | 0 | 0 | 0 | 0 | 0 | 1 | 0 | 16 | -750180105
| PP |  | Krycí nátěr (email) armatur a kovových potrubí potrubí do DN 50 mm jednonásobný syntetický standardní | [14 empty] | PP | 2
| Online PSC |  | https://podminky.urs.cz/item/CS_URS_2026_01/783617601 | [14 empty] | Online PSC | 2
37 | K | 783617681 | Krycí jednonásobný syntetický nátěr potrubí DN přes 200 mm | m2 | 1.7 |  | 0 |  |  | základní |  | 0 | 0.00012 | 0.000204 | 0 | 0 | 16 | K | 2 |  |  |  | ROZPOCET | 0 | 0 | 0 | 0 | 0 | 1 | 0 | 16 | -823086973
| PP |  | Krycí nátěr (email) armatur a kovových potrubí potrubí přes DN 200 mm jednonásobný syntetický standardní | [14 empty] | PP | 2
| Online PSC |  | https://podminky.urs.cz/item/CS_URS_2026_01/783617681 | [14 empty] | Online PSC | 2
| D | M | Práce a dodávky M |  |  |  | 0 |  |  |  |  | 0 |  | 0 |  | 0 | 3 | D | 0 |  |  |  | ROZPOCET | [6 empty] | 0
| D | 23-M | Montáže potrubí |  |  |  | 0 |  |  |  |  | 0 |  | 0 |  | 0 | 3 | D | 1 |  |  |  | ROZPOCET | [6 empty] | 0
38 | K | 230170011 | Tlakové zkoušky těsnosti potrubí - zkouška DN do 40 | m | 20 |  | 0 |  |  | základní |  | 0 | 0 | 0 | 0 | 0 | 64 | K | 2 |  |  |  | ROZPOCET | 0 | 0 | 0 | 0 | 0 | 1 | 0 | 64 | -821855839
| PP |  | Zkouška těsnosti potrubí DN do 40 | [14 empty] | PP | 2
| Online PSC |  | https://podminky.urs.cz/item/CS_URS_2026_01/230170011 | [14 empty] | Online PSC | 2
39 | K | 230170012 | Tlakové zkoušky těsnosti potrubí - zkouška DN přes 40 do 80 | m | 5 |  | 0 |  |  | základní |  | 0 | 0 | 0 | 0 | 0 | 64 | K | 2 |  |  |  | ROZPOCET | 0 | 0 | 0 | 0 | 0 | 1 | 0 | 64 | 89678323
| PP |  | Zkouška těsnosti potrubí DN přes 40 do 80 | [14 empty] | PP | 2
| Online PSC |  | https://podminky.urs.cz/item/CS_URS_2026_01/230170012 | [14 empty] | Online PSC | 2
40 | K | 230170015 | Tlakové zkoušky těsnosti potrubí - zkouška DN přes 200 do 350 | m | 2 |  | 0 |  |  | základní |  | 0 | 0 | 0 | 0 | 0 | 64 | K | 2 |  |  |  | ROZPOCET | 0 | 0 | 0 | 0 | 0 | 1 | 0 | 64 | -2024101155
| PP |  | Zkouška těsnosti potrubí DN přes 200 do 350 | [14 empty] | PP | 2
| Online PSC |  | https://podminky.urs.cz/item/CS_URS_2026_01/230170015 | [14 empty] | Online PSC | 2
| D | 58-M | Revize vyhrazených technických zařízení |  |  |  | 0 |  |  |  |  | 0 |  | 0 |  | 0 | 3 | D | 1 |  |  |  | ROZPOCET | [6 empty] | 0
41 | K | 580506036 | Odvzdušnění domovních plynovodů DN do 50 dl přes 20 do 50 m | úsek | 1 |  | 0 |  |  | základní |  | 0 | 0 | 0 | 0 | 0 | 64 | K | 2 |  |  |  | ROZPOCET | 0 | 0 | 0 | 0 | 0 | 1 | 0 | 64 | -788981074
| PP |  | Domovní plynovody odvzdušnění , napuištění plynovodu DN do 50 délky přes 20 do 50 m | [14 empty] | PP | 2
| Online PSC |  | https://podminky.urs.cz/item/CS_URS_2026_01/580506036 | [14 empty] | Online PSC | 2
42 | K | 580506042.cz | tlaková zkouška plynovodu vč. revize | úsek | 1 |  | 0 |  |  | základní |  | 0 | 0 | 0 | 0 | 0 | 64 | K | 2 |  |  |  | ROZPOCET | 0 | 0 | 0 | 0 | 0 | 1 | 0 | 64 | -1872374575
| PP |  | tlaková zkouška plynovodu vč. revize | [14 empty] | PP | 2
| D | VRN | Vedlejší rozpočtové náklady |  |  |  | 0 |  |  |  |  | 0 |  | 0 |  | 0 | 5 | D | 0 |  |  |  | ROZPOCET | [6 empty] | 0
| D | VRN1 | Průzkumné, zeměměřičské a projektové práce |  |  |  | 0 |  |  |  |  | 0 |  | 0 |  | 0 | 5 | D | 1 |  |  |  | ROZPOCET | [6 empty] | 0
43 | K | 013254000 | Dokumentace skutečného provedení stavby | kpl | 1 |  | 0 |  |  | základní |  | 0 | 0 | 0 | 0 | 0 | 1024 | K | 2 |  |  |  | ROZPOCET | 0 | 0 | 0 | 0 | 0 | 1 | 0 | 1024 | -314286487
| PP |  | Dokumentace skutečného provedení stavby | [14 empty] | PP | 2
| Online PSC |  | https://podminky.urs.cz/item/CS_URS_2026_01/013254000 | [14 empty] | Online PSC | 2

## 25061-D.1.2.4.a - D.1.2.4...
{ba98e086-1982-4c0a-a112-c8d482b8c9cf}
2
| KRYCÍ LIST SOUPISU PRACÍ | [7 empty] | v --- níže se nacházejí doplnkové a pomocné údaje k sestavám --- v | [8 empty] | False
Stavba:
Sokolovna Turnov - Rekonstrukce kotelny
Objekt:
25061-D.1.2.4.a - D.1.2.4.a - Vytápění
| KSO: |  |  |  |  | CC-CZ:
| Místo: |  | Skálova 540, Turnov |  |  | Datum: | 17. 2. 2026
| Zadavatel: |  |  |  |  | IČ: | 13582518
|  | TJ Sokol Turnov, Skálova 540,Turnov |  |  |  | DIČ:
| Účastník: |  |  |  |  | IČ: | Vyplň údaj
|  | Vyplň údaj |  |  |  | DIČ: | Vyplň údaj
| Projektant: |  |  |  |  | IČ: | 46506942
|  | PROFES PROJEKT spol. s r.o. |  |  |  | DIČ: | CZ46506942
| Zpracovatel: |  |  |  |  | IČ:
DIČ:
Poznámka:
| Cena bez DPH | [5 empty] | 0
|  |  | Základ daně |  |  | Sazba daně | Výše daně
| DPH | základní | 0 |  |  | 21% | 0
|  | snížená | 0 |  |  | 12% | 0
|  | zákl. přenesená | 0 |  |  | 21% | 0
|  | sníž. přenesená | 0 |  |  | 12% | 0
|  | nulová | 0 |  |  | 0% | 0
| Cena s DPH |  |  | v | CZK |  | 0
REKAPITULACE ČLENĚNÍ SOUPISU PRACÍ
Stavba:
Sokolovna Turnov - Rekonstrukce kotelny
Objekt:
25061-D.1.2.4.a - D.1.2.4.a - Vytápění
Místo: |  |  | Skálova 540, Turnov |  |  | Datum: | 17. 2. 2026
Zadavatel: |  |  | TJ Sokol Turnov, Skálova 540,Turnov |  |  | Projektant: | PROFES PROJEKT spol. s r.o.
Účastník: |  |  | Vyplň údaj |  |  | Zpracovatel:
Kód dílu - Popis | [6 empty] | Cena celkem [CZK]
Náklady stavby celkem | [6 empty] | 0 | [11 empty] | -1
| HSV - Práce a dodávky HSV | [5 empty] | 0
| 9 - Ostatní konstrukce a práce, bourání | [5 empty] | 0
| PSV - Práce a dodávky PSV | [5 empty] | 0
| 727 - Zdravotechnika - protipožární ochrana | [5 empty] | 0
| 731 - Ústřední vytápění - kotelny | [5 empty] | 0
| 732 - Ústřední vytápění - strojovny | [5 empty] | 0
| 733 - Ústřední vytápění - rozvodné potrubí | [5 empty] | 0
| 734 - Ústřední vytápění - armatury | [5 empty] | 0
| 735 - Ústřední vytápění - otopná tělesa | [5 empty] | 0
| 742 - Elektroinstalace - slaboproud | [5 empty] | 0
| 783 - Dokončovací práce - nátěry | [5 empty] | 0
| Ostatní - Ostatní | [5 empty] | 0
| 6001 - 6001 | [5 empty] | 0
SOUPIS PRACÍ
Stavba:
Sokolovna Turnov - Rekonstrukce kotelny
Objekt:
25061-D.1.2.4.a - D.1.2.4.a - Vytápění
Místo: |  |  | Skálova 540, Turnov |  |  | Datum: | 17. 2. 2026
Zadavatel: |  |  | TJ Sokol Turnov, Skálova 540,Turnov |  |  | Projektant: | PROFES PROJEKT spol. s r.o.
Účastník: |  |  | Vyplň údaj |  |  | Zpracovatel:
PČ | Typ | Kód | Popis | MJ | Množství | J.cena [CZK] | Cena celkem [CZK] | Cenová soustava |  | DPH | J. Nh [h] | Nh celkem [h] | J. hmotnost [t] | Hmotnost celkem [t] | J. suť [t] | Suť Celkem [t]
Náklady soupisu celkem | [6 empty] | 0 |  |  |  |  | 0 |  | 2.1113 |  | 1.7447 |  | D | -1 | [10 empty] | 0
| D | HSV | Práce a dodávky HSV |  |  |  | 0 |  |  |  |  | 0 |  | 0 |  | 0 | 1 | D | 0 |  |  |  | ROZPOCET | [6 empty] | 0
| D | 9 | Ostatní konstrukce a práce, bourání |  |  |  | 0 |  |  |  |  | 0 |  | 0 |  | 0 | 1 | D | 1 |  |  |  | ROZPOCET | [6 empty] | 0
1 | K | R-9-A.00-1001 | Stavební přípomoce, průrazy, drážky, zapravení, začištění, oprava výmalby: Stavební úpravy v návaznosti na úpravu otopných těles, Stavební úprava okna mezi m.č.2.12 a m.č.2.16 | kpl | 1 |  | 0 |  |  | základní |  | 0 | 0 | 0 | 0 | 0 | 4 | K | 2 |  |  |  | ROZPOCET | 0 | 0 | 0 | 0 | 0 | 1 | 0 | 4 | -556554598
| PP |  | Stavební přípomoce, průrazy, drážky, zapravení, začištění, oprava výmalby Stavební úpravy v návaznosti na úpravu otopných těles Stavební úprava okna mezi m.č.2.12 a m.č.2.16 | [14 empty] | PP | 2
| D | PSV | Práce a dodávky PSV |  |  |  | 0 |  |  |  |  | 0 |  | 2.1113 |  | 1.7447 | 2 | D | 0 |  |  |  | ROZPOCET | [6 empty] | 0
| D | 727 | Zdravotechnika - protipožární ochrana |  |  |  | 0 |  |  |  |  | 0 |  | 0.0124 |  | 0 | 2 | D | 1 |  |  |  | ROZPOCET | [6 empty] | 0
2 | K | 727111003 | Trubní ucpávka ocelového potrubí bez izolace DN 50 stěnou tl 100 mm požární odolnost EI 120 | kus | 4 |  | 0 |  |  | základní |  | 0 | 0.0031 | 0.0124 | 0 | 0 | 16 | K | 2 |  |  |  | ROZPOCET | 0 | 0 | 0 | 0 | 0 | 1 | 0 | 16 | -938311792
| PP |  | Protipožární trubní ucpávky ocelového potrubí bez izolace prostup stěnou tloušťky 100 mm požární odolnost EI 120 DN 50 Protipožární ochrana při průchodu stávajících potrubí požárně dělící konstrukcí potrubí DN50 až DN10 vč.tepelné izolace | [14 empty] | PP | 2
| Online PSC |  | https://podminky.urs.cz/item/CS_URS_2026_01/727111003 | [14 empty] | Online PSC | 2
| D | 731 | Ústřední vytápění - kotelny |  |  |  | 0 |  |  |  |  | 0 |  | 0 |  | 0 | 2 | D | 1 |  |  |  | ROZPOCET | [6 empty] | 0
3 | K | 998731312 | Přesun hmot procentní pro kotelny ruční v objektech v přes 6 do 12 m | % |  |  | 0 |  |  | základní |  | 0 | 0 | 0 | 0 | 0 | 16 | K | 2 |  |  |  | ROZPOCET | 0 | 0 | 0 | 0 | 0 | 1 | 0 | 16 | -1944057582
| PP |  | Přesun hmot pro kotelny stanovený procentní sazbou (%) z ceny vodorovná dopravní vzdálenost do 50 m ruční (bez užití mechanizace) v objektech výšky přes 6 do 12 m | [14 empty] | PP | 2
| Online PSC |  | https://podminky.urs.cz/item/CS_URS_2026_01/998731312 | [14 empty] | Online PSC | 2
4 | K | R-731-A.00-1001 | odstranění kotle včetně příslušenství (oběhových čerpadel, armatur, atd..), odvoz, likvidace | kpl | 3 |  | 0 |  |  | základní |  | 0 | 0 | 0 | 0 | 0 | 16 | K | 2 |  |  |  | ROZPOCET | 0 | 0 | 0 | 0 | 0 | 1 | 0 | 16 | 1497294337
| PP |  | odstranění kotle včetně příslušenství (oběhových čerpadel, armatur, atd..), odvoz, likvidace | [14 empty] | PP | 2
5 | K | R-731-A.00-1002 | odstranění kouřovodů v kotelně , odvoz, likvidace | kpl | 3 |  | 0 |  |  | základní |  | 0 | 0 | 0 | 0 | 0 | 16 | K | 2 |  |  |  | ROZPOCET | 0 | 0 | 0 | 0 | 0 | 1 | 0 | 16 | -1918453281
| PP |  | odstranění kouřovodů v kotelně , odvoz, likvidace | [14 empty] | PP | 2
6 | K | R-731-A.00-1003 | Odstranění trubk. R/S DN100 vč. příslušenství | kpol | 1 |  | 0 |  |  | základní |  | 0 | 0 | 0 | 0 | 0 | 16 | K | 2 |  |  |  | ROZPOCET | 0 | 0 | 0 | 0 | 0 | 1 | 0 | 16 | 1819135622
| PP |  | Odstranění trubk. R/S DN100 vč. příslušenství | [14 empty] | PP | 2
7 | K | R-731-A.00-1004 | Demontáž regulační sestavy okruhú ÚT (oběhová čerpadla, armatury, atd..), odvoz likvidace | kpl | 1 |  | 0 |  |  | základní |  | 0 | 0 | 0 | 0 | 0 | 16 | K | 2 |  |  |  | ROZPOCET | 0 | 0 | 0 | 0 | 0 | 1 | 0 | 16 | -1464841895
| PP |  | Demontáž regulační sestavy okruhú ÚT (oběhová čerpadla, armatury, atd..), odvoz likvidace | [14 empty] | PP | 2
8 | K | R-731-A.00-1005 | Odstranění systému doplňování a úpravy otopné vody v kotelně | kpl | 1 |  | 0 |  |  | základní |  | 0 | 0 | 0 | 0 | 0 | 16 | K | 2 |  |  |  | ROZPOCET | 0 | 0 | 0 | 0 | 0 | 1 | 0 | 16 | -502330678
| PP |  | Odstranění systému doplňování a úpravy otopné vody v kotelně | [14 empty] | PP | 2
9 | K | R-731-A.00-1006 | Demontáž expan.nádoby 50 l, odvoz likvidace | kpl | 1 |  | 0 |  |  | základní |  | 0 | 0 | 0 | 0 | 0 | 16 | K | 2 |  |  |  | ROZPOCET | 0 | 0 | 0 | 0 | 0 | 1 | 0 | 16 | 2033795020
| PP |  | Demontáž expan.nádoby 50 l, odvoz likvidace | [14 empty] | PP | 2
10 | K | R-731-A.00-1007 | Demontáž expan.nádoby 100 l, odvoz likvidace | kpl | 2 |  | 0 |  |  | základní |  | 0 | 0 | 0 | 0 | 0 | 16 | K | 2 |  |  |  | ROZPOCET | 0 | 0 | 0 | 0 | 0 | 1 | 0 | 16 | 1237415971
| PP |  | Demontáž expan.nádoby 100 l, odvoz likvidace | [14 empty] | PP | 2
11 | K | R-731-A.00-1008 | odstranění systému řízení a regulace včetně periférií pro detekci a signalizaci poruch, odvoz likvidace | soub | 1 |  | 0 |  |  | základní |  | 0 | 0 | 0 | 0 | 0 | 16 | K | 2 |  |  |  | ROZPOCET | 0 | 0 | 0 | 0 | 0 | 1 | 0 | 16 | -522211897
| PP |  | odstranění systému řízení a regulace včetně periférií pro detekci a signalizaci poruch, odvoz likvidace | [14 empty] | PP | 2
12 | K | R-731-A.00-1009 | HVDT, připojení DN80, Qmax=18m3/h, PN6, samostojící včetně protipřírub,odvzduš.+vypoušt.ventilu, izolace | kpl | 1 |  | 0 |  |  | základní |  | 0 | 0 | 0 | 0 | 0 | 16 | K | 2 |  |  |  | ROZPOCET | 0 | 0 | 0 | 0 | 0 | 1 | 0 | 16 | 551487038
| PP |  | HVDT, připojení DN80, Qmax=18m3/h, PN6, samostojící včetně protipřírub,odvzduš.+vypoušt.ventilu, izolace | [14 empty] | PP | 2
13 | K | R-731-A.00-2001 | D+M Stacionární plynový kondenzační kotel o výkonu 140,3kW (pro 80/60°C). | kpl | 2 |  | 0 |  |  | základní |  | 0 | 0 | 0 | 0 | 0 | 16 | K | 2 |  |  |  | ROZPOCET | 0 | 0 | 0 | 0 | 0 | 1 | 0 | 16 | 1230462353
| PP |  | Stacionární plynový kondenzační kotel o výkonu 140,3kW (pro 80/60°C). výměník z nerezové oceli, objem vody v kotli 11l, max.výstupní teplota=85°C, max.přípustný provozní přetlak=6bar, třída nox=6, jmenovitá účinnost 98,1% (80/60°C), ŠxVxH=600x1127x681mm , spotřeba zemního plynu = 15,1m3/h ,včetně pojistné sady (manometr, Pjv G1"/G1 1/4" po=3,0bar,..) včetně kotlové jednotky+bus modulu, v provedení B | [14 empty] | PP | 2
14 | K | R-731-A.00-2002 | Membránová expanzní nádoba o objemu 8L, max.dovolený přetlak 4bar +bezpečnostní uzávěr k měření tlaku a vypouštění v EN DN20 | kpl | 2 |  | 0 |  |  | základní |  | 0 | 0 | 0 | 0 | 0 | 16 | K | 2 |  |  |  | ROZPOCET | 0 | 0 | 0 | 0 | 0 | 1 | 0 | 16 | -471108484
| PP |  | Membránová expanzní nádoba o objemu 8L, max.dovolený přetlak 4bar +bezpečnostní uzávěr k měření tlaku a vypouštění v EN DN20 | [14 empty] | PP | 2
15 | K | R-731-A.00-2003 | Membránová expanzní nádoba o objemu 250L, max.dovolený přetlak 6bar +bezpečnostní uzávěr k měření tlaku a vypouštění v EN DN25 | kpl | 2 |  | 0 |  |  | základní |  | 0 | 0 | 0 | 0 | 0 | 16 | K | 2 |  |  |  | ROZPOCET | 0 | 0 | 0 | 0 | 0 | 1 | 0 | 16 | -637013912
| PP |  | Membránová expanzní nádoba o objemu 250L, max.dovolený přetlak 6bar +bezpečnostní uzávěr k měření tlaku a vypouštění v EN DN25 | [14 empty] | PP | 2
16 | K | R-731-A.00-2004 | HVDT, připojení DN80, Qmax=18m3/h, PN6, samostojící včetně protipřírub,odvzduš.+vypoušt.ventilu, izolace | kpl | 1 |  | 0 |  |  | základní |  | 0 | 0 | 0 | 0 | 0 | 16 | K | 2 |  |  |  | ROZPOCET | 0 | 0 | 0 | 0 | 0 | 1 | 0 | 16 | 1169252322
| PP |  | HVDT, připojení DN80, Qmax=18m3/h, PN6, samostojící včetně protipřírub,odvzduš.+vypoušt.ventilu, izolace | [14 empty] | PP | 2
17 | K | R-731-A.00-2005 | Čerpací stanice pro odvod kondenzátu max.prútok 588l/h, max.výtlačná výška 5,7m, objem nádrže 2,65L, vstupní hrdla Ø28mm, výstupní hrdlo Ø10mm včetně příslušenství | kpl | 1 |  | 0 |  |  | základní |  | 0 | 0 | 0 | 0 | 0 | 16 | K | 2 |  |  |  | ROZPOCET | 0 | 0 | 0 | 0 | 0 | 1 | 0 | 16 | -1082820300
| PP |  | Čerpací stanice pro odvod kondenzátu max.prútok 588l/h, max.výtlačná výška 5,7m, objem nádrže 2,65L, vstupní hrdla Ø28mm, výstupní hrdlo Ø10mm včetně příslušenství | [14 empty] | PP | 2
18 | K | R-731-A.00-2006 | Neutralizační zařízení pro celkový výkon kotlů s nerezovým výměníkem do 500kW, včetně granulátu a dalšího přislušenství | kpl | 1 |  | 0 |  |  | základní |  | 0 | 0 | 0 | 0 | 0 | 16 | K | 2 |  |  |  | ROZPOCET | 0 | 0 | 0 | 0 | 0 | 1 | 0 | 16 | -1916954405
| PP |  | Neutralizační zařízení pro celkový výkon kotlů s nerezovým výměníkem do 500kW, včetně granulátu a dalšího přislušenství | [14 empty] | PP | 2
19 | K | R-731-A.00-2007 | Odlučovač nečistot a kalů, horizontální instalace, DN65/PN16, Qmax=20m3/h, včetně magnetické vložky pro oddělení nečistot, protipřírub, izolace a dalšího příslušenství | kpl | 1 |  | 0 |  |  | základní |  | 0 | 0 | 0 | 0 | 0 | 16 | K | 2 |  |  |  | ROZPOCET | 0 | 0 | 0 | 0 | 0 | 1 | 0 | 16 | 221660112
| PP |  | Odlučovač nečistot a kalů, horizontální instalace, DN65/PN16, Qmax=20m3/h, včetně magnetické vložky pro oddělení nečistot, protipřírub, izolace a dalšího příslušenství | [14 empty] | PP | 2
20 | K | R-731-A.00-2008 | Oběhové kotlové čerpadlo s elektronicky řízenými otáčkami DN32, PN 10, délka PORT-PORT 180mm, teplotní třída TF=110, výtlačná výška Hmax=8,0m, EL:230V,136W,1,2A,50Hz, těleso OČ=litina, oběžné kolo=kompozit, včetné montážního příslušenství... | kpl | 2 |  | 0 |  |  | základní |  | 0 | 0 | 0 | 0 | 0 | 16 | K | 2 |  |  |  | ROZPOCET | 0 | 0 | 0 | 0 | 0 | 1 | 0 | 16 | 2001755431
| PP |  | Oběhové kotlové čerpadlo s elektronicky řízenými otáčkami DN32, PN 10, délka PORT-PORT 180mm, teplotní třída TF=110, výtlačná výška Hmax=8,0m, EL:230V,136W,1,2A,50Hz, těleso OČ=litina, oběžné kolo=kompozit, včetné montážního příslušenství(redukce, připoj šroubení,..) | [14 empty] | PP | 2
21 | K | R-731-A.00-2009 | Kombinovaný rozdělovač/sběrač modul 150 PN6 Tmax=105°C | kpl | 1 |  | 0 |  |  | základní |  | 0 | 0 | 0 | 0 | 0 | 16 | K | 2 |  |  |  | ROZPOCET | 0 | 0 | 0 | 0 | 0 | 1 | 0 | 16 | -1744797091
| PP |  | Kombinovaný rozdělovač/sběrač modul 150 PN6 Tmax=105°C, horní přírubové připojení k/od zdroje DN80, zavítová hrdla sekundárních okruhů dimenze viz.schema, včetně montážního příslušenství (stojan), izolace, vypouštění obou komor G1/2", 4xnávarek pro měření G1/2", protipřírub 2xDN80 | [14 empty] | PP | 2
22 | K | R-731-A.00-2010 | Kouřovod kaskády a komín viz.Příloha TZ č.2_Systém odvodu spalin viz samostatný VV | kpl | 1 |  | 0 |  |  | základní |  | 0 | 0 | 0 | 0 | 0 | 16 | K | 2 |  |  |  | ROZPOCET | 0 | 0 | 0 | 0 | 0 | 1 | 0 | 16 | 948209364
| PP |  | Kouřovod kaskády a komín viz.Příloha TZ č.2_Systém odvodu spalin viz samostatný VV | [14 empty] | PP | 2
23 | K | R-731-A.00-2011 | Doplňování a úprava otopné vody: mechanický filtr se zpětným proplachem 90μm DN20 včetně příslušenství | kpl | 1 |  | 0 |  |  | základní |  | 0 | 0 | 0 | 0 | 0 | 16 | K | 2 |  |  |  | ROZPOCET | 0 | 0 | 0 | 0 | 0 | 1 | 0 | 16 | -234992808
| PP |  | Doplňování a úprava otopné vody: mechanický filtr se zpětným proplachem 90μm DN20 včetně příslušenství | [14 empty] | PP | 2
24 | K | R-731-A.00-2012 | Doplňování a úprava otopné vody: oddělovací člen s vodoměrem k přímému doplňování do OS včetně příslušenství | kpl | 1 |  | 0 |  |  | základní |  | 0 | 0 | 0 | 0 | 0 | 16 | K | 2 |  |  |  | ROZPOCET | 0 | 0 | 0 | 0 | 0 | 1 | 0 | 16 | -1861060640
| PP |  | Doplňování a úprava otopné vody: oddělovací člen s vodoměrem k přímému doplňování do OS včetně příslušenství | [14 empty] | PP | 2
25 | K | R-731-A.00-2013 | Doplňování a úprava otopné vody: odsolování= pouzdro +omezač průtoku+uzavírací KK s odběrem vzorků+odsolovací patrona pro odsolování na vodivost až 10μS/cm včetně příslušenství | kpl | 1 |  | 0 |  |  | základní |  | 0 | 0 | 0 | 0 | 0 | 16 | K | 2 |  |  |  | ROZPOCET | 0 | 0 | 0 | 0 | 0 | 1 | 0 | 16 | 1960912615
| PP |  | Doplňování a úprava otopné vody: odsolování= pouzdro +omezač průtoku+uzavírací KK s odběrem vzorků+odsolovací patrona pro odsolování na vodivost až 10μS/cm včetně příslušenství | [14 empty] | PP | 2
26 | K | R-731-A.00-2014 | Doplňování a úprava otopné vody: měřící jednotka pro monitorování odsolovacího zařízení pro úpravu topné vody včetně příslušenství | kpl | 1 |  | 0 |  |  | základní |  | 0 | 0 | 0 | 0 | 0 | 16 | K | 2 |  |  |  | ROZPOCET | 0 | 0 | 0 | 0 | 0 | 1 | 0 | 16 | -563531109
| PP |  | Doplňování a úprava otopné vody: měřící jednotka pro monitorování odsolovacího zařízení pro úpravu topné vody včetně příslušenství | [14 empty] | PP | 2
27 | K | R-731-A.00-2015 | Doplňování a úprava otopné vody: podtlakové odplyňovací zařízení s integrovaným doplňovaním pro OS s EN, max.provozní teplota do 70°C, včetně řídící jednotky s komunikačním modulem pro hlášení poruchy/nízkého tlaku ..... | kpl | 1 |  | 0 |  |  | základní |  | 0 | 0 | 0 | 0 | 0 | 16 | K | 2 |  |  |  | ROZPOCET | 0 | 0 | 0 | 0 | 0 | 1 | 0 | 16 | -1264444251
| PP |  | Doplňování a úprava otopné vody: podtlakové odplyňovací zařízení s integrovaným doplňovaním pro OS s EN, max.provozní teplota do 70°C, včetně řídící jednotky s komunikačním modulem pro hlášení poruchy/nízkého tlaku v systému do sady poruchových stavů kotelny a dalšího příslušenství | [14 empty] | PP | 2
| D | 732 | Ústřední vytápění - strojovny |  |  |  | 0 |  |  |  |  | 0 |  | 0 |  | 0 | 2 | D | 1 |  |  |  | ROZPOCET | [6 empty] | 0
28 | K | 998732312 | Přesun hmot procentní pro strojovny ruční v objektech v přes 6 do 12 m | % |  |  | 0 |  |  | základní |  | 0 | 0 | 0 | 0 | 0 | 16 | K | 2 |  |  |  | ROZPOCET | 0 | 0 | 0 | 0 | 0 | 1 | 0 | 16 | -434972464
| PP |  | Přesun hmot pro strojovny stanovený procentní sazbou (%) z ceny vodorovná dopravní vzdálenost do 50 m ruční (bez užití mechanizace) v objektech výšky přes 6 do 12 m | [14 empty] | PP | 2
| Online PSC |  | https://podminky.urs.cz/item/CS_URS_2026_01/998732312 | [14 empty] | Online PSC | 2
29 | K | R-732-A.00-1001 | Oběhové čerpadlo s elektronicky řízenými otáčkami DN15, PN 6/10, délka PORT-PORT 130mm | kpl | 2 |  | 0 |  |  | základní |  | 0 | 0 | 0 | 0 | 0 | 16 | K | 2 |  |  |  | ROZPOCET | 0 | 0 | 0 | 0 | 0 | 1 | 0 | 16 | -626082074
| PP |  | Oběhové čerpadlo s elektronicky řízenými otáčkami DN15, PN 6/10, délka PORT-PORT 130mm, výtlačná výška Hmax=6,0m, EL:230V, 37W, 0,4A, 50Hz, těleso OČ=litina, oběžné kolo=kompozit, připojení=závitové, včetné montážního příslušenství(redukce, připoj šroubení,..) | [14 empty] | PP | 2
30 | K | R-732-A.00-1002 | Oběhové čerpadlo s elektronicky řízenými otáčkami DN25, PN 6/10, délka PORT-PORT 130mm | kpl | 2 |  | 0 |  |  | základní |  | 0 | 0 | 0 | 0 | 0 | 16 | K | 2 |  |  |  | ROZPOCET | 0 | 0 | 0 | 0 | 0 | 1 | 0 | 16 | 1944679776
| PP |  | Oběhové čerpadlo s elektronicky řízenými otáčkami DN25, PN 6/10, délka PORT-PORT 130mm, výtlačná výška Hmax=9,0m, EL:230V, 90W, 0,78A, 50Hz, těleso OČ=litina, oběžné kolo=kompozit, připojení=závitové, včetné montážního příslušenství(redukce, připoj šroubení,..) | [14 empty] | PP | 2
31 | K | R-732-A.00-1003 | Oběhové čerpadlo s elektronicky řízenými otáčkami DN40, PN 6/10, délka PORT-PORT 250mm | kpl | 1 |  | 0 |  |  | základní |  | 0 | 0 | 0 | 0 | 0 | 16 | K | 2 |  |  |  | ROZPOCET | 0 | 0 | 0 | 0 | 0 | 1 | 0 | 16 | -602493486
| PP |  | Oběhové čerpadlo s elektronicky řízenými otáčkami DN40, PN 6/10, délka PORT-PORT 250mm, výtlačná výška Hmax=12,0m, EL:230V, 427W, 1,96A, 50Hz, těleso OČ=litina, oběžné kolo=kompozit, připojení=přírubové, včetné montážního příslušenství(redukce, protipříruby,..) | [14 empty] | PP | 2
| D | 733 | Ústřední vytápění - rozvodné potrubí |  |  |  | 0 |  |  |  |  | 0 |  | 0.82653 |  | 0.3724 | 2 | D | 1 |  |  |  | ROZPOCET | [6 empty] | 0
32 | K | 733110808.cz | Demontáž potrubí ocelového závitového DN přes 32 do 50, odvoz, likvidace | m | 70 |  | 0 |  |  | základní |  | 0 | 5e-05 | 0.0035 | 0.00532 | 0.3724 | 16 | K | 2 |  |  |  | ROZPOCET | 0 | 0 | 0 | 0 | 0 | 1 | 0 | 16 | -720363730
| PP |  | Demontáž potrubí ocelového závitového DN přes 32 do 50, odvoz, likvidace | [14 empty] | PP | 2
33 | K | 733111113.cz | Potrubí z trubek ocelových závitových černých spojovaných svařováním bezešvých běžných nízkotlakých PN 16 do 115°C v kotelnách a strojovnách DN 15 včetně tepelné izolace, závěsů | m | 45 |  | 0 |  |  | základní |  | 0 | 0.00158 | 0.0711 | 0 | 0 | 16 | K | 2 |  |  |  | ROZPOCET | 0 | 0 | 0 | 0 | 0 | 1 | 0 | 16 | 6431508
| PP |  | Potrubí z trubek ocelových závitových černých spojovaných svařováním bezešvých běžných nízkotlakých PN 16 do 115°C v kotelnách a strojovnách DN 15 včetně tepelné izolace, závěsů | [14 empty] | PP | 2
34 | K | 733111114.cz | Potrubí ocelové závitové černé bezešvé běžné v kotelnách nebo strojovnách DN 20 | m | 35 |  | 0 |  |  | základní |  | 0 | 0.00199 | 0.06965 | 0 | 0 | 16 | K | 2 |  |  |  | ROZPOCET | 0 | 0 | 0 | 0 | 0 | 1 | 0 | 16 | 586625403
| PP |  | Potrubí z trubek ocelových závitových černých spojovaných svařováním bezešvých běžných nízkotlakých PN 16 do 115°C v kotelnách a strojovnách DN 20 včetně tepelné izolace, závěsů | [14 empty] | PP | 2
| Online PSC |  | https://podminky.urs.cz/item/CS_URS_2026_01/733111114.cz | [14 empty] | Online PSC | 2
35 | K | 733111115.cz | Potrubí z trubek ocelových závitových černých spojovaných svařováním bezešvých běžných nízkotlakých PN 16 do 115°C v kotelnách a strojovnách DN 25 včetně tepelné izolace, závěsů | m | 35 |  | 0 |  |  | základní |  | 0 | 0.00296 | 0.1036 | 0 | 0 | 16 | K | 2 |  |  |  | ROZPOCET | 0 | 0 | 0 | 0 | 0 | 1 | 0 | 16 | -2023462729
| PP |  | Potrubí z trubek ocelových závitových černých spojovaných svařováním bezešvých běžných nízkotlakých PN 16 do 115°C v kotelnách a strojovnách DN 25 včetně tepelné izolace, závěsů | [14 empty] | PP | 2
36 | K | 733111116.cz | Potrubí z trubek ocelových závitových černých spojovaných svařováním bezešvých běžných nízkotlakých PN 16 do 115°C v kotelnách a strojovnách DN 32 včetně tepelné izolace, závěsů | m | 28 |  | 0 |  |  | základní |  | 0 | 0.00376 | 0.10528 | 0 | 0 | 16 | K | 2 |  |  |  | ROZPOCET | 0 | 0 | 0 | 0 | 0 | 1 | 0 | 16 | 759756587
| PP |  | Potrubí z trubek ocelových závitových černých spojovaných svařováním bezešvých běžných nízkotlakých PN 16 do 115°C v kotelnách a strojovnách DN 32 včetně tepelné izolace, závěsů | [14 empty] | PP | 2
37 | K | 733111117.cz | Potrubí ocelové závitové černé bezešvé běžné v kotelnách nebo strojovnách DN 40 včetně tepelné izolace, závěsů | m | 25 |  | 0 |  |  | základní |  | 0 | 0.0044 | 0.11 | 0 | 0 | 16 | K | 2 |  |  |  | ROZPOCET | 0 | 0 | 0 | 0 | 0 | 1 | 0 | 16 | 404023046
| PP |  | Potrubí z trubek ocelových závitových černých spojovaných svařováním bezešvých běžných nízkotlakých PN 16 do 115°C v kotelnách a strojovnách DN 40 včetně tepelné izolace, závěsů | [14 empty] | PP | 2
38 | K | 733111118.cz | Potrubí z trubek ocelových závitových černých spojovaných svařováním bezešvých běžných nízkotlakých PN 16 do 115°C v kotelnách a strojovnách DN 50 včetně tepelné izolace, závěsů | m | 35 |  | 0 |  |  | základní |  | 0 | 0.00629 | 0.22015 | 0 | 0 | 16 | K | 2 |  |  |  | ROZPOCET | 0 | 0 | 0 | 0 | 0 | 1 | 0 | 16 | 795349712
| PP |  | Potrubí z trubek ocelových závitových černých spojovaných svařováním bezešvých běžných nízkotlakých PN 16 do 115°C v kotelnách a strojovnách DN 50 včetně tepelné izolace, závěsů | [14 empty] | PP | 2
39 | K | 733113117 | Potrubí z trubek ocelových závitových černých Příplatek k ceně za zhotovení přípojky z ocelových trubek závitových DN 15 - 80 | kus | 14 |  | 0 |  |  | základní |  | 0 | 0 | 0 | 0 | 0 | 16 | K | 2 |  |  |  | ROZPOCET | 0 | 0 | 0 | 0 | 0 | 1 | 0 | 16 | 1058605395
| PP |  | Potrubí z trubek ocelových závitových černých Příplatek k ceně za zhotovení přípojky z ocelových trubek závitových DN 15 - 80 | [14 empty] | PP | 2
| Online PSC |  | https://podminky.urs.cz/item/CS_URS_2026_01/733113117 | [14 empty] | Online PSC | 2
40 | K | 733121225.cz | Potrubí ocelové černé DN80 včetně tepelné izolace, závěsů | m | 15 |  | 0 |  |  | základní |  | 0 | 0.00955 | 0.14325 | 0 | 0 | 16 | K | 2 |  |  |  | ROZPOCET | 0 | 0 | 0 | 0 | 0 | 1 | 0 | 16 | 195901378
| PP |  | Potrubí ocelové černé DN80 včetně tepelné izolace, závěsů | [14 empty] | PP | 2
41 | K | 998733122 | Přesun hmot tonážní pro rozvody potrubí ruční v objektech v přes 6 do 12 m | t | 0.827 |  | 0 |  |  | základní |  | 0 | 0 | 0 | 0 | 0 | 16 | K | 2 |  |  |  | ROZPOCET | 0 | 0 | 0 | 0 | 0 | 1 | 0 | 16 | 774925417
| PP |  | Přesun hmot pro rozvody potrubí stanovený z hmotnosti přesunovaného materiálu vodorovná dopravní vzdálenost do 50 m ruční (bez užití mechanizace) v objektech výšky přes 6 do 12 m | [14 empty] | PP | 2
| Online PSC |  | https://podminky.urs.cz/item/CS_URS_2026_01/998733122 | [14 empty] | Online PSC | 2
42 | K | R-733-A.00-1001 | Podružný materiál viz plný popis | kpl | 1 |  | 0 |  |  | základní |  | 0 | 0 | 0 | 0 | 0 | 16 | K | 2 |  |  |  | ROZPOCET | 0 | 0 | 0 | 0 | 0 | 1 | 0 | 16 | 1097126117
| PP |  | Potrubní tvarovky-kolena, oblouky, přechody, zaslepení a zhotovení odboček, spojovací, upevňovací a instalalérský materiál Montážní materiál (konzoly, objímky, pevné a kluzné body,…) Šroubení, přírubové spoje a pomocný materiál (těsnění, šrouby, podložky a matice) | [14 empty] | PP | 2
| D | 734 | Ústřední vytápění - armatury |  |  |  | 0 |  |  |  |  | 0 |  | 0.24091 |  | 0 | 2 | D | 1 |  |  |  | ROZPOCET | [6 empty] | 0
43 | K | 734163443 | Filtr DN 25 PN 40 do 400°C z uhlíkové oceli s vypouštěcí přírubou | soubor | 2 |  | 0 |  |  | základní |  | 0 | 0.00829 | 0.01658 | 0 | 0 | 16 | K | 2 |  |  |  | ROZPOCET | 0 | 0 | 0 | 0 | 0 | 1 | 0 | 16 | -1712503885
| PP |  | Filtry z uhlíkové oceli s čistícím víkem nebo vypouštěcí zátkou PN 40 do 400°C DN 25 | [14 empty] | PP | 2
| Online PSC |  | https://podminky.urs.cz/item/CS_URS_2026_01/734163443 | [14 empty] | Online PSC | 2
44 | K | 734163444 | Filtr DN 32 PN 40 do 400°C z uhlíkové oceli s vypouštěcí přírubou | soubor | 1 |  | 0 |  |  | základní |  | 0 | 0.01155 | 0.01155 | 0 | 0 | 16 | K | 2 |  |  |  | ROZPOCET | 0 | 0 | 0 | 0 | 0 | 1 | 0 | 16 | -1143300726
| PP |  | Filtry z uhlíkové oceli s čistícím víkem nebo vypouštěcí zátkou PN 40 do 400°C DN 32 | [14 empty] | PP | 2
| Online PSC |  | https://podminky.urs.cz/item/CS_URS_2026_01/734163444 | [14 empty] | Online PSC | 2
45 | K | 734163445 | Filtr DN 40 PN 40 do 400°C z uhlíkové oceli s vypouštěcí přírubou | soubor | 1 |  | 0 |  |  | základní |  | 0 | 0.01371 | 0.01371 | 0 | 0 | 16 | K | 2 |  |  |  | ROZPOCET | 0 | 0 | 0 | 0 | 0 | 1 | 0 | 16 | 536554679
| PP |  | Filtry z uhlíkové oceli s čistícím víkem nebo vypouštěcí zátkou PN 40 do 400°C DN 40 | [14 empty] | PP | 2
| Online PSC |  | https://podminky.urs.cz/item/CS_URS_2026_01/734163445 | [14 empty] | Online PSC | 2
46 | K | 734163446 | Filtr DN 50 PN 40 do 400°C z uhlíkové oceli s vypouštěcí přírubou | soubor | 1 |  | 0 |  |  | základní |  | 0 | 0.0174 | 0.0174 | 0 | 0 | 16 | K | 2 |  |  |  | ROZPOCET | 0 | 0 | 0 | 0 | 0 | 1 | 0 | 16 | 951215209
| PP |  | Filtry z uhlíkové oceli s čistícím víkem nebo vypouštěcí zátkou PN 40 do 400°C DN 50 | [14 empty] | PP | 2
| Online PSC |  | https://podminky.urs.cz/item/CS_URS_2026_01/734163446 | [14 empty] | Online PSC | 2
47 | K | 734193116 | Klapka mezipřírubová uzavírací DN 80 PN 16 do 120°C disk tvárná litina | soubor | 6 |  | 0 |  |  | základní |  | 0 | 0.01467 | 0.08802 | 0 | 0 | 16 | K | 2 |  |  |  | ROZPOCET | 0 | 0 | 0 | 0 | 0 | 1 | 0 | 16 | -1586977766
| PP |  | Ostatní přírubové armatury klapky mezipřírubové uzavírací PN 16 do 120°C disk tvárná litina DN 80 | [14 empty] | PP | 2
| Online PSC |  | https://podminky.urs.cz/item/CS_URS_2026_01/734193116 | [14 empty] | Online PSC | 2
48 | K | 734211113 | Ventil závitový odvzdušňovací G 3/8 PN 10 do 120°C otopných těles | kus | 9 |  | 0 |  |  | základní |  | 0 | 6e-05 | 0.00054 | 0 | 0 | 16 | K | 2 |  |  |  | ROZPOCET | 0 | 0 | 0 | 0 | 0 | 1 | 0 | 16 | -1583905441
| PP |  | Ventily odvzdušňovací závitové otopných těles PN 6 do 120°C G 3/8 | [14 empty] | PP | 2
| Online PSC |  | https://podminky.urs.cz/item/CS_URS_2026_01/734211113 | [14 empty] | Online PSC | 2
49 | K | 734211119 | Automatický odvzdušňovací ventil včetně příslušenství (kohout, matice, přípojka, smyčka,..) | kus | 12 |  | 0 |  |  | základní |  | 0 | 0.00023 | 0.00276 | 0 | 0 | 16 | K | 2 |  |  |  | ROZPOCET | 0 | 0 | 0 | 0 | 0 | 1 | 0 | 16 | -215552787
| PP |  | Automatický odvzdušňovací ventil včetně příslušenství (kohout, matice, přípojka, smyčka,..) | [14 empty] | PP | 2
| Online PSC |  | https://podminky.urs.cz/item/CS_URS_2026_01/734211119 | [14 empty] | Online PSC | 2
50 | K | 734220001 | Ruční závitový vyvažovací ventil DN15 včetně příslušenství (připoj.šroubení, redukce,..) | kus | 1 |  | 0 |  |  | základní |  | 0 | 0.00056 | 0.00056 | 0 | 0 | 16 | K | 2 |  |  |  | ROZPOCET | 0 | 0 | 0 | 0 | 0 | 1 | 0 | 16 | 1541618360
| PP |  | Ruční závitový vyvažovací ventil DN15 včetně příslušenství (připoj.šroubení, redukce,..) | [14 empty] | PP | 2
| Online PSC |  | https://podminky.urs.cz/item/CS_URS_2026_01/734220001 | [14 empty] | Online PSC | 2
51 | K | 734220002 | Ruční závitový vyvažovací ventil DN20 včetně příslušenství (připoj.šroubení, redukce,..) | kus | 1 |  | 0 |  |  | základní |  | 0 | 0.00059 | 0.00059 | 0 | 0 | 16 | K | 2 |  |  |  | ROZPOCET | 0 | 0 | 0 | 0 | 0 | 1 | 0 | 16 | 445648223
| PP |  | Ruční závitový vyvažovací ventil DN20 včetně příslušenství (připoj.šroubení, redukce,..) | [14 empty] | PP | 2
| Online PSC |  | https://podminky.urs.cz/item/CS_URS_2026_01/734220002 | [14 empty] | Online PSC | 2
52 | K | 734220004 | Ruční závitový vyvažovací ventil DN32 včetně příslušenství (připoj.šroubení, redukce,..) | kus | 2 |  | 0 |  |  | základní |  | 0 | 0.00085 | 0.0017 | 0 | 0 | 16 | K | 2 |  |  |  | ROZPOCET | 0 | 0 | 0 | 0 | 0 | 1 | 0 | 16 | 874269477
| PP |  | Ruční závitový vyvažovací ventil DN32 včetně příslušenství (připoj.šroubení, redukce,..) | [14 empty] | PP | 2
| Online PSC |  | https://podminky.urs.cz/item/CS_URS_2026_01/734220004 | [14 empty] | Online PSC | 2
53 | K | 734220105 | Ruční závitový vyvažovací ventil DN50 včetně příslušenství (připoj.šroubení, redukce,..) | kus | 3 |  | 0 |  |  | základní |  | 0 | 0.00112 | 0.00336 | 0 | 0 | 16 | K | 2 |  |  |  | ROZPOCET | 0 | 0 | 0 | 0 | 0 | 1 | 0 | 16 | 862745046
| PP |  | Ruční závitový vyvažovací ventil DN50 včetně příslušenství (připoj.šroubení, redukce,..) | [14 empty] | PP | 2
| Online PSC |  | https://podminky.urs.cz/item/CS_URS_2026_01/734220105 | [14 empty] | Online PSC | 2
54 | K | 734221551 | Ventily regulační závitové termostatické bez hlavice ovládání PN 16 do 110°C přímé dvouregulační G 3/8 RADIÁTOROVÉ | kus | 13 |  | 0 |  |  | základní |  | 0 | 0.00025 | 0.00325 | 0 | 0 | 16 | K | 2 |  |  |  | ROZPOCET | 0 | 0 | 0 | 0 | 0 | 1 | 0 | 16 | 466380664
| PP |  | Ventily regulační závitové termostatické bez hlavice ovládání PN 16 do 110°C přímé dvouregulační G 3/8 RADIÁTOROVÉ | [14 empty] | PP | 2
| Online PSC |  | https://podminky.urs.cz/item/CS_URS_2026_01/734221551 | [14 empty] | Online PSC | 2
55 | K | 734221682 | Ventily regulační závitové hlavice termostatické pro ovládání ventilů PN 10 do 110°C otopných těles | kus | 13 |  | 0 |  |  | základní |  | 0 | 0.00014 | 0.00182 | 0 | 0 | 16 | K | 2 |  |  |  | ROZPOCET | 0 | 0 | 0 | 0 | 0 | 1 | 0 | 16 | 393204535
| PP |  | Ventily regulační závitové hlavice termostatické pro ovládání ventilů PN 10 do 110°C otopných těles - RADIÁTOR | [14 empty] | PP | 2
| Online PSC |  | https://podminky.urs.cz/item/CS_URS_2026_01/734221682 | [14 empty] | Online PSC | 2
56 | K | 734242414 | Ventil závitový zpětný přímý G 1 PN 16 do 110°C | kus | 4 |  | 0 |  |  | základní |  | 0 | 0.00053 | 0.00212 | 0 | 0 | 16 | K | 2 |  |  |  | ROZPOCET | 0 | 0 | 0 | 0 | 0 | 1 | 0 | 16 | -236404700
| PP |  | Ventily zpětné závitové PN 16 do 110°C přímé G 1 | [14 empty] | PP | 2
| Online PSC |  | https://podminky.urs.cz/item/CS_URS_2026_01/734242414 | [14 empty] | Online PSC | 2
57 | K | 734242415 | Ventil závitový zpětný přímý G 5/4 PN 16 do 110°C | kus | 2 |  | 0 |  |  | základní |  | 0 | 0.00058 | 0.00116 | 0 | 0 | 16 | K | 2 |  |  |  | ROZPOCET | 0 | 0 | 0 | 0 | 0 | 1 | 0 | 16 | -1127570604
| PP |  | Ventily zpětné závitové PN 16 do 110°C přímé G 5/4 | [14 empty] | PP | 2
| Online PSC |  | https://podminky.urs.cz/item/CS_URS_2026_01/734242415 | [14 empty] | Online PSC | 2
58 | K | 734242416 | Ventil závitový zpětný přímý G 6/4 PN 16 do 110°C | kus | 2 |  | 0 |  |  | základní |  | 0 | 0.0007 | 0.0014 | 0 | 0 | 16 | K | 2 |  |  |  | ROZPOCET | 0 | 0 | 0 | 0 | 0 | 1 | 0 | 16 | -1145652794
| PP |  | Ventily zpětné závitové PN 16 do 110°C přímé G 6/4 | [14 empty] | PP | 2
| Online PSC |  | https://podminky.urs.cz/item/CS_URS_2026_01/734242416 | [14 empty] | Online PSC | 2
59 | K | 734242417 | Ventil závitový zpětný přímý G 2 PN 16 do 110°C | kus | 4 |  | 0 |  |  | základní |  | 0 | 0.00078 | 0.00312 | 0 | 0 | 16 | K | 2 |  |  |  | ROZPOCET | 0 | 0 | 0 | 0 | 0 | 1 | 0 | 16 | 105640625
| PP |  | Ventily zpětné závitové PN 16 do 110°C přímé G 2 | [14 empty] | PP | 2
| Online PSC |  | https://podminky.urs.cz/item/CS_URS_2026_01/734242417 | [14 empty] | Online PSC | 2
60 | K | 734261711 | Šroubení regulační radiátorové přímé G 3/8 bez vypouštění | kus | 13 |  | 0 |  |  | základní |  | 0 | 0.00023 | 0.00299 | 0 | 0 | 16 | K | 2 |  |  |  | ROZPOCET | 0 | 0 | 0 | 0 | 0 | 1 | 0 | 16 | -2109171761
| PP |  | Šroubení regulační radiátorové přímé bez vypouštění G 3/8-RADIÁTOR | [14 empty] | PP | 2
| Online PSC |  | https://podminky.urs.cz/item/CS_URS_2026_01/734261711 | [14 empty] | Online PSC | 2
61 | K | 734291123 | Kohout plnící a vypouštěcí G 1/2 PN 10 do 90°C závitový | kus | 20 |  | 0 |  |  | základní |  | 0 | 0.00022 | 0.0044 | 0 | 0 | 16 | K | 2 |  |  |  | ROZPOCET | 0 | 0 | 0 | 0 | 0 | 1 | 0 | 16 | -184771325
| PP |  | Ostatní armatury kohouty plnicí a vypouštěcí PN 10 do 90°C G 1/2 | [14 empty] | PP | 2
| Online PSC |  | https://podminky.urs.cz/item/CS_URS_2026_01/734291123 | [14 empty] | Online PSC | 2
62 | K | 734292714 | Kohout kulový přímý G 3/4 PN 42 do 185°C vnitřní závit | kus | 3 |  | 0 |  |  | základní |  | 0 | 0.00034 | 0.00102 | 0 | 0 | 16 | K | 2 |  |  |  | ROZPOCET | 0 | 0 | 0 | 0 | 0 | 1 | 0 | 16 | -1340924953
| PP |  | Ostatní armatury kulové kohouty PN 42 do 185°C přímé vnitřní závit G 3/4 | [14 empty] | PP | 2
| Online PSC |  | https://podminky.urs.cz/item/CS_URS_2026_01/734292714 | [14 empty] | Online PSC | 2
63 | K | 734292715 | Kohout kulový přímý G 1 PN 42 do 185°C vnitřní závit | kus | 8 |  | 0 |  |  | základní |  | 0 | 0.0005 | 0.004 | 0 | 0 | 16 | K | 2 |  |  |  | ROZPOCET | 0 | 0 | 0 | 0 | 0 | 1 | 0 | 16 | -1895386466
| PP |  | Ostatní armatury kulové kohouty PN 42 do 185°C přímé vnitřní závit G 1 | [14 empty] | PP | 2
| Online PSC |  | https://podminky.urs.cz/item/CS_URS_2026_01/734292715 | [14 empty] | Online PSC | 2
64 | K | 734292716 | Kohout kulový přímý G 1 1/4 PN 42 do 185°C vnitřní závit | kus | 4 |  | 0 |  |  | základní |  | 0 | 0.0007 | 0.0028 | 0 | 0 | 16 | K | 2 |  |  |  | ROZPOCET | 0 | 0 | 0 | 0 | 0 | 1 | 0 | 16 | -621210656
| PP |  | Ostatní armatury kulové kohouty PN 42 do 185°C přímé vnitřní závit G 1 1/4 | [14 empty] | PP | 2
| Online PSC |  | https://podminky.urs.cz/item/CS_URS_2026_01/734292716 | [14 empty] | Online PSC | 2
65 | K | 734292717 | Kohout kulový přímý G 1 1/2 PN 42 do 185°C vnitřní závit | kus | 4 |  | 0 |  |  | základní |  | 0 | 0.00107 | 0.00428 | 0 | 0 | 16 | K | 2 |  |  |  | ROZPOCET | 0 | 0 | 0 | 0 | 0 | 1 | 0 | 16 | -1315944475
| PP |  | Ostatní armatury kulové kohouty PN 42 do 185°C přímé vnitřní závit G 1 1/2 | [14 empty] | PP | 2
| Online PSC |  | https://podminky.urs.cz/item/CS_URS_2026_01/734292717 | [14 empty] | Online PSC | 2
66 | K | 734292718 | Kohout kulový přímý G 2 PN 42 do 185°C vnitřní závit | kus | 8 |  | 0 |  |  | základní |  | 0 | 0.00168 | 0.01344 | 0 | 0 | 16 | K | 2 |  |  |  | ROZPOCET | 0 | 0 | 0 | 0 | 0 | 1 | 0 | 16 | 1468044652
| PP |  | Ostatní armatury kulové kohouty PN 42 do 185°C přímé vnitřní závit G 2 | [14 empty] | PP | 2
| Online PSC |  | https://podminky.urs.cz/item/CS_URS_2026_01/734292718 | [14 empty] | Online PSC | 2
67 | K | 734295021-1 | 3-cestný směšovací ventil závitový DN15 Kvs=1,6m3/h +servopohon 230V včetně příslušenství (připoj.šroubení, redukce,..) | kus | 1 |  | 0 |  |  | základní |  | 0 | 0.00145 | 0.00145 | 0 | 0 | 16 | K | 2 |  |  |  | ROZPOCET | 0 | 0 | 0 | 0 | 0 | 1 | 0 | 16 | 1148559150
| PP |  | 3-cestný směšovací ventil závitový DN15 Kvs=1,6m3/h +servopohon 230V včetně příslušenství (připoj.šroubení, redukce,..) | [14 empty] | PP | 2
68 | K | 734295021-2 | 3-cestný směšovací ventil závitový DN15 Kvs=2,5m3/h +servopohon 230V včetně příslušenství (připoj.šroubení, redukce,..) | kus | 1 |  | 0 |  |  | základní |  | 0 | 0.00145 | 0.00145 | 0 | 0 | 16 | K | 2 |  |  |  | ROZPOCET | 0 | 0 | 0 | 0 | 0 | 1 | 0 | 16 | 1511030170
| PP |  | 3-cestný směšovací ventil závitový DN15 Kvs=2,5m3/h +servopohon 230V včetně příslušenství (připoj.šroubení, redukce,..) | [14 empty] | PP | 2
69 | K | 734295022 | 3-cestný směšovací ventil závitový DN25 Kvs=6,3m3/h +servopohon 230V včetně příslušenství (připoj.šroubení, redukce,..) | kus | 2 |  | 0 |  |  | základní |  | 0 | 0.00146 | 0.00292 | 0 | 0 | 16 | K | 2 |  |  |  | ROZPOCET | 0 | 0 | 0 | 0 | 0 | 1 | 0 | 16 | 1833054961
| PP |  | 3-cestný směšovací ventil závitový DN25 Kvs=6,3m3/h +servopohon 230V včetně příslušenství (připoj.šroubení, redukce,..) | [14 empty] | PP | 2
| Online PSC |  | https://podminky.urs.cz/item/CS_URS_2026_01/734295022 | [14 empty] | Online PSC | 2
| VV |  | 2 |  | 2 | [12 empty] | VV | 2 | 2 | True | 0 | ROZPOCET
| VV |  | Mezisoučet |  | 2 | [12 empty] | VV | 2 | 3 | True | 1 | ROZPOCET
70 | K | 734295023 | 3-cestný směšovací ventil závitový DN32 Kvs=16,0m3/h +servopohon 230V včetně příslušenství (připoj.šroubení, redukce,..) | kus | 1 |  | 0 |  |  | základní |  | 0 | 0.00172 | 0.00172 | 0 | 0 | 16 | K | 2 |  |  |  | ROZPOCET | 0 | 0 | 0 | 0 | 0 | 1 | 0 | 16 | -89935003
| PP |  | 3-cestný směšovací ventil závitový DN32 Kvs=16,0m3/h +servopohon 230V včetně příslušenství (připoj.šroubení, redukce,..) | [14 empty] | PP | 2
| Online PSC |  | https://podminky.urs.cz/item/CS_URS_2026_01/734295023 | [14 empty] | Online PSC | 2
71 | K | 734411114 | Teploměr topenářský 0-120 včetně příslušenství (jímka, návarek,..) | kus | 14 |  | 0 |  |  | základní |  | 0 | 0.00052 | 0.00728 | 0 | 0 | 16 | K | 2 |  |  |  | ROZPOCET | 0 | 0 | 0 | 0 | 0 | 1 | 0 | 16 | -578395922
| PP |  | Teploměr topenářský 0-120 včetně příslušenství (jímka, návarek,..) | [14 empty] | PP | 2
| Online PSC |  | https://podminky.urs.cz/item/CS_URS_2026_01/734411114 | [14 empty] | Online PSC | 2
72 | K | 734421101 | Manometr 0-10 bar včetně příslušenství (kohout, matice, přípojka, smyčka,..) | kus | 16 |  | 0 |  |  | základní |  | 0 | 0.00147 | 0.02352 | 0 | 0 | 16 | K | 2 |  |  |  | ROZPOCET | 0 | 0 | 0 | 0 | 0 | 1 | 0 | 16 | -1302317372
| PP |  | Manometr 0-10 bar včetně příslušenství (kohout, matice, přípojka, smyčka,..) | [14 empty] | PP | 2
| Online PSC |  | https://podminky.urs.cz/item/CS_URS_2026_01/734421101 | [14 empty] | Online PSC | 2
73 | K | 998734312 | Přesun hmot procentní pro armatury ruční v objektech v přes 6 do 12 m | % |  |  | 0 |  |  | základní |  | 0 | 0 | 0 | 0 | 0 | 16 | K | 2 |  |  |  | ROZPOCET | 0 | 0 | 0 | 0 | 0 | 1 | 0 | 16 | -447934695
| PP |  | Přesun hmot pro armatury stanovený procentní sazbou (%) z ceny vodorovná dopravní vzdálenost do 50 m ruční (bez užití mechanizace) v objektech výšky přes 6 do 12 m | [14 empty] | PP | 2
| Online PSC |  | https://podminky.urs.cz/item/CS_URS_2026_01/998734312 | [14 empty] | Online PSC | 2
| D | 735 | Ústřední vytápění - otopná tělesa |  |  |  | 0 |  |  |  |  | 0 |  | 0.95681 |  | 1.3723 | 2 | D | 1 |  |  |  | ROZPOCET | [6 empty] | 0
74 | K | 735111305 | Otopné těleso litinové článkové 500/160 mm 0,255 m2/kus se základním nátěrem | m2 | 29.76 |  | 0 |  |  | základní |  | 0 | 0.02363 | 0.70323 | 0 | 0 | 16 | K | 2 |  |  |  | ROZPOCET | 0 | 0 | 0 | 0 | 0 | 1 | 0 | 16 | 1736180904
| PP |  | Otopná tělesa litinová článková se základním nátěrem výkon 38-152 W/článek připojovací rozteč/hloubka (mm) 500/160 (0,255 m2/kus) | [14 empty] | PP | 2
| Online PSC |  | https://podminky.urs.cz/item/CS_URS_2026_01/735111305 | [14 empty] | Online PSC | 2
| VV |  | 24,48 |  | 24.48 | [12 empty] | VV | 2 | 2 | True | 0 | ROZPOCET
| VV |  | Mezisoučet 500/160 |  | 24.48 | [12 empty] | VV | 2 | 3 | True | 0 | ROZPOCET
| VV |  | 5,28 |  | 5.28 | [12 empty] | VV | 2 | 2 | True | 0 | ROZPOCET
| VV |  | Mezisoučet 900/160 |  | 5.28 | [12 empty] | VV | 2 | 3 | True | 0 | ROZPOCET
| VV |  | Součet |  | 29.76 | [12 empty] | VV | 2 | 4 | True | 1 | ROZPOCET
75 | K | 735111308 | Otopné těleso litinové článkové 900/160 mm 0,440 m2/kus se základním nátěrem | m2 | 5.28 |  | 0 |  |  | základní |  | 0 | 0.02553 | 0.1348 | 0 | 0 | 16 | K | 2 |  |  |  | ROZPOCET | 0 | 0 | 0 | 0 | 0 | 1 | 0 | 16 | 166089122
| PP |  | Otopná tělesa litinová článková se základním nátěrem výkon 38-152 W/článek připojovací rozteč/hloubka (mm) 900/160 (0,440 m2/kus) | [14 empty] | PP | 2
| Online PSC |  | https://podminky.urs.cz/item/CS_URS_2026_01/735111308 | [14 empty] | Online PSC | 2
| VV |  | 12*0,44 |  | 5.28 | [12 empty] | VV | 2 | 2 | True | 0 | ROZPOCET
| VV |  | Mezisoučet |  | 5.28 | [12 empty] | VV | 2 | 3 | True | 1 | ROZPOCET
76 | K | 735111810 | Demontáž otopných těles litinových článkových - POSUN | m2 | 57.66 |  | 0 |  |  | základní |  | 0 | 0 | 0 | 0.0238 | 1.3723 | 16 | K | 2 |  |  |  | ROZPOCET | 0 | 0 | 0 | 0 | 0 | 1 | 0 | 16 | 1228627924
| PP |  | Demontáž otopných těles litinových článkových - POSUN | [14 empty] | PP | 2
| Online PSC |  | https://podminky.urs.cz/item/CS_URS_2026_01/735111810 | [14 empty] | Online PSC | 2
| VV |  | (18+16*4+18+18*2+28)*0,255 |  | 41.82 | [12 empty] | VV | 2 | 2 | True | 0 | ROZPOCET
| VV |  | Mezisoučet 500/160 |  | 41.82 | [12 empty] | VV | 2 | 3 | True | 0 | ROZPOCET
| VV |  | (36)*0,44 |  | 15.84 | [12 empty] | VV | 2 | 2 | True | 0 | ROZPOCET
| VV |  | Mezisoučet 900/160 |  | 15.84 | [12 empty] | VV | 2 | 3 | True | 0 | ROZPOCET
| VV |  | Součet |  | 57.66 | [12 empty] | VV | 2 | 4 | True | 1 | ROZPOCET
77 | K | 735119140 | Otopná tělesa litinová montáž těles článkových - POSUN | m2 | 57.66 |  | 0 |  |  | základní |  | 0 | 0.00206 | 0.11878 | 0 | 0 | 16 | K | 2 |  |  |  | ROZPOCET | 0 | 0 | 0 | 0 | 0 | 1 | 0 | 16 | -1009460951
| PP |  | Otopná tělesa litinová montáž těles článkových - POSUN | [14 empty] | PP | 2
| Online PSC |  | https://podminky.urs.cz/item/CS_URS_2026_01/735119140 | [14 empty] | Online PSC | 2
| VV |  | (18+16*4+18+18*2+28)*0,255 |  | 41.82 | [12 empty] | VV | 2 | 2 | True | 0 | ROZPOCET
| VV |  | Mezisoučet 500/160 |  | 41.82 | [12 empty] | VV | 2 | 3 | True | 0 | ROZPOCET
| VV |  | (36)*0,44 |  | 15.84 | [12 empty] | VV | 2 | 2 | True | 0 | ROZPOCET
| VV |  | Mezisoučet 900/160 |  | 15.84 | [12 empty] | VV | 2 | 3 | True | 0 | ROZPOCET
| VV |  | Součet |  | 57.66 | [12 empty] | VV | 2 | 4 | True | 1 | ROZPOCET
78 | K | 735191903 | Vyčištění otopných těles ocelových nebo hliníkových proplachem vodou | m2 | 87.42 |  | 0 |  |  | základní |  | 0 | 0 | 0 | 0 | 0 | 16 | K | 2 |  |  |  | ROZPOCET | 0 | 0 | 0 | 0 | 0 | 1 | 0 | 16 | 1468417384
| PP |  | Ostatní opravy otopných těles vyčištění propláchnutím vodou otopných těles ocelových nebo hliníkových | [14 empty] | PP | 2
| Online PSC |  | https://podminky.urs.cz/item/CS_URS_2026_01/735191903 | [14 empty] | Online PSC | 2
| VV |  | 41,82+24,48 |  | 66.3 | [12 empty] | VV | 2 | 2 | True | 0 | ROZPOCET
| VV |  | Mezisoučet 500/160 |  | 66.3 | [12 empty] | VV | 2 | 3 | True | 0 | ROZPOCET
| VV |  | 15,84+5,28 |  | 21.12 | [12 empty] | VV | 2 | 2 | True | 0 | ROZPOCET
| VV |  | Mezisoučet 900/160 |  | 21.12 | [12 empty] | VV | 2 | 3 | True | 0 | ROZPOCET
| VV |  | Součet |  | 87.42 | [12 empty] | VV | 2 | 4 | True | 1 | ROZPOCET
79 | K | 735191905 | Odvzdušnění otopných těles | kus | 13 |  | 0 |  |  | základní |  | 0 | 0 | 0 | 0 | 0 | 16 | K | 2 |  |  |  | ROZPOCET | 0 | 0 | 0 | 0 | 0 | 1 | 0 | 16 | 1977937276
| PP |  | Ostatní opravy otopných těles odvzdušnění tělesa | [14 empty] | PP | 2
| Online PSC |  | https://podminky.urs.cz/item/CS_URS_2026_01/735191905 | [14 empty] | Online PSC | 2
80 | K | 735191910.CZ | napuštění vody do otopného systému včetně potrubí, kotle, otopných těles, tlaková zkouška systému | kpl | 1 |  | 0 |  |  | základní |  | 0 | 0 | 0 | 0 | 0 | 16 | K | 2 |  |  |  | ROZPOCET | 0 | 0 | 0 | 0 | 0 | 1 | 0 | 16 | -1299894174
| PP |  | napuštění vody do otopného systému včetně potrubí, kotle, otopných těles, tlaková zkouška systému | [14 empty] | PP | 2
81 | K | R-734-A.00-1001 | příslušenství pro montáž článkového tělesa (vsuvka, ružice,těsnění,zátka, konzole ........) | kpl | 13 |  | 0 |  |  | základní |  | 0 | 0 | 0 | 0 | 0 | 16 | K | 2 |  |  |  | ROZPOCET | 0 | 0 | 0 | 0 | 0 | 1 | 0 | 16 | -1953195933
| PP |  | příslušenství pro montáž článkového tělesa (vsuvka, ružice,těsnění,zátka, konzole ........) | [14 empty] | PP | 2
82 | K | 998735312 | Přesun hmot procentní pro otopná tělesa ruční v objektech v přes 6 do 12 m | % |  |  | 0 |  |  | základní |  | 0 | 0 | 0 | 0 | 0 | 16 | K | 2 |  |  |  | ROZPOCET | 0 | 0 | 0 | 0 | 0 | 1 | 0 | 16 | -696212097
| PP |  | Přesun hmot pro otopná tělesa stanovený procentní sazbou (%) z ceny vodorovná dopravní vzdálenost do 50 m ruční (bez užití mechanizace) v objektech výšky přes 6 do 12 m | [14 empty] | PP | 2
| Online PSC |  | https://podminky.urs.cz/item/CS_URS_2026_01/998735312 | [14 empty] | Online PSC | 2
| D | 742 | Elektroinstalace - slaboproud |  |  |  | 0 |  |  |  |  | 0 |  | 0 |  | 0 | 2 | D | 1 |  |  |  | ROZPOCET | [6 empty] | 0
83 | K | R-742-A.00-1001 | Řídící a regulační systém kotelny: ekvitermní regulátor včetně příslušenství | kpl | 1 |  | 0 |  |  | základní |  | 0 | 0 | 0 | 0 | 0 | 16 | K | 2 |  |  |  | ROZPOCET | 0 | 0 | 0 | 0 | 0 | 1 | 0 | 16 | -1280469427
| PP |  | Řídící a regulační systém kotelny: ekvitermní regulátor včetně příslušenství | [14 empty] | PP | 2
84 | K | R-742-A.00-1002 | Řídící a regulační systém kotelny: modul směšovače včetně příslušenství | soub | 5 |  | 0 |  |  | základní |  | 0 | 0 | 0 | 0 | 0 | 16 | K | 2 |  |  |  | ROZPOCET | 0 | 0 | 0 | 0 | 0 | 1 | 0 | 16 | 117801842
| PP |  | Řídící a regulační systém kotelny: modul směšovače včetně příslušenství | [14 empty] | PP | 2
85 | K | R-742-A.00-1003 | Řídící a regulační systém kotelny: webserver pro vzdálenou správu včetně příslušenství | soub | 1 |  | 0 |  |  | základní |  | 0 | 0 | 0 | 0 | 0 | 16 | K | 2 |  |  |  | ROZPOCET | 0 | 0 | 0 | 0 | 0 | 1 | 0 | 16 | 570720771
| PP |  | Řídící a regulační systém kotelny: webserver pro vzdálenou správu včetně příslušenství | [14 empty] | PP | 2
86 | K | R-742-A.00-1004 | Řídící a regulační systém kotelny: router včetně příslušenství | soub | 1 |  | 0 |  |  | základní |  | 0 | 0 | 0 | 0 | 0 | 16 | K | 2 |  |  |  | ROZPOCET | 0 | 0 | 0 | 0 | 0 | 1 | 0 | 16 | 188873205
| PP |  | Řídící a regulační systém kotelny: router včetně příslušenství | [14 empty] | PP | 2
87 | K | R-742-A.00-1005 | Řídící a regulační systém kotelny: příložný snímač teploty včetně příslušenství | soub | 5 |  | 0 |  |  | základní |  | 0 | 0 | 0 | 0 | 0 | 16 | K | 2 |  |  |  | ROZPOCET | 0 | 0 | 0 | 0 | 0 | 1 | 0 | 16 | 534864539
| PP |  | Řídící a regulační systém kotelny: příložný snímač teploty včetně příslušenství | [14 empty] | PP | 2
88 | K | R-742-A.00-1006 | Řídící a regulační systém kotelny: snímač teploty se stonkem s plastovou hlavicí + teplotní jímka včetně příslušenství | soub | 2 |  | 0 |  |  | základní |  | 0 | 0 | 0 | 0 | 0 | 16 | K | 2 |  |  |  | ROZPOCET | 0 | 0 | 0 | 0 | 0 | 1 | 0 | 16 | 444248288
| PP |  | Řídící a regulační systém kotelny: snímač teploty se stonkem s plastovou hlavicí + teplotní jímka včetně příslušenství | [14 empty] | PP | 2
89 | K | R-742-A.00-1007 | Řídící a regulační systém kotelny: snímač teploty do venkovního prostředí s plastovou hlavicí IP65 včetně příslušenství | soub | 1 |  | 0 |  |  | základní |  | 0 | 0 | 0 | 0 | 0 | 16 | K | 2 |  |  |  | ROZPOCET | 0 | 0 | 0 | 0 | 0 | 1 | 0 | 16 | -1828243024
| PP |  | Řídící a regulační systém kotelny: snímač teploty do venkovního prostředí s plastovou hlavicí IP65 včetně příslušenství | [14 empty] | PP | 2
90 | K | R-742-A.00-1008 | Řídící a regulační systém kotelny: propojovací silová a řídící kabeláž včetně příslušenství | soub | 1 |  | 0 |  |  | základní |  | 0 | 0 | 0 | 0 | 0 | 16 | K | 2 |  |  |  | ROZPOCET | 0 | 0 | 0 | 0 | 0 | 1 | 0 | 16 | -2122929584
| PP |  | Řídící a regulační systém kotelny: propojovací silová a řídící kabeláž včetně příslušenství | [14 empty] | PP | 2
91 | K | R-742-A.00-1009 | Poruchová signalizace kotelny: regulátor sady poruchové signalizace kotelny včetně příslušenství | kpl | 1 |  | 0 |  |  | základní |  | 0 | 0 | 0 | 0 | 0 | 16 | K | 2 |  |  |  | ROZPOCET | 0 | 0 | 0 | 0 | 0 | 1 | 0 | 16 | 670556000
| PP |  | Poruchová signalizace kotelny: regulátor sady poruchové signalizace kotelny včetně příslušenství | [14 empty] | PP | 2
92 | K | R-742-A.00-1010 | Poruchová signalizace kotelny: snímač teploty do venkovního prostředí s plastovou hlavicí IP65 včetně příslušenství | soub | 1 |  | 0 |  |  | základní |  | 0 | 0 | 0 | 0 | 0 | 16 | K | 2 |  |  |  | ROZPOCET | 0 | 0 | 0 | 0 | 0 | 1 | 0 | 16 | 2023860350
| PP |  | Poruchová signalizace kotelny: snímač teploty do venkovního prostředí s plastovou hlavicí IP65 včetně příslušenství | [14 empty] | PP | 2
93 | K | R-742-A.00-1011 | Poruchová signalizace kotelny: sonda zaplavení montáž na zeď včetně příslušenství | soub | 1 |  | 0 |  |  | základní |  | 0 | 0 | 0 | 0 | 0 | 16 | K | 2 |  |  |  | ROZPOCET | 0 | 0 | 0 | 0 | 0 | 1 | 0 | 16 | 336784896
| PP |  | Poruchová signalizace kotelny: sonda zaplavení montáž na zeď včetně příslušenství | [14 empty] | PP | 2
94 | K | R-742-A.00-1012 | Poruchová signalizace kotelny: snímač hořlavých a výbušných plynů, 0-20%DMV, IP 54 včetně příslušenství | soub | 2 |  | 0 |  |  | základní |  | 0 | 0 | 0 | 0 | 0 | 16 | K | 2 |  |  |  | ROZPOCET | 0 | 0 | 0 | 0 | 0 | 1 | 0 | 16 | 1573847927
| PP |  | Poruchová signalizace kotelny: snímač hořlavých a výbušných plynů, 0-20%DMV, IP 54 včetně příslušenství | [14 empty] | PP | 2
95 | K | R-742-A.00-1013 | Poruchová signalizace kotelny: snímač CO (oxid uhelnatý) rozsah 0-300ppm, IP54 včetně příslušenství | soub | 1 |  | 0 |  |  | základní |  | 0 | 0 | 0 | 0 | 0 | 16 | K | 2 |  |  |  | ROZPOCET | 0 | 0 | 0 | 0 | 0 | 1 | 0 | 16 | 1361122111
| PP |  | Poruchová signalizace kotelny: snímač CO (oxid uhelnatý) rozsah 0-300ppm, IP54 včetně příslušenství | [14 empty] | PP | 2
96 | K | R-742-A.00-1014 | Poruchová signalizace kotelny: houkačka s optickou signalizací, 230V/50Hz, 100dB, výbojka-záblesky, IP65 včetně příslušenství | soub | 1 |  | 0 |  |  | základní |  | 0 | 0 | 0 | 0 | 0 | 16 | K | 2 |  |  |  | ROZPOCET | 0 | 0 | 0 | 0 | 0 | 1 | 0 | 16 | 2074800829
| PP |  | Poruchová signalizace kotelny: houkačka s optickou signalizací, 230V/50Hz, 100dB, výbojka-záblesky, IP65 včetně příslušenství | [14 empty] | PP | 2
97 | K | R-742-A.00-1015 | Poruchová signalizace kotelny: tlačítko řízeného/nouzového zastavení kotelny, hřibový tvar, 38 mm, neprosvětlený, odaretace vytažením, 1 NC, 1 Z, šroubové připojení včetně příslušenství | soub | 1 |  | 0 |  |  | základní |  | 0 | 0 | 0 | 0 | 0 | 16 | K | 2 |  |  |  | ROZPOCET | 0 | 0 | 0 | 0 | 0 | 1 | 0 | 16 | 1102400458
| PP |  | Poruchová signalizace kotelny: tlačítko řízeného/nouzového zastavení kotelny, hřibový tvar, 38 mm, neprosvětlený, odaretace vytažením, 1 NC, 1 Z, šroubové připojení včetně příslušenství | [14 empty] | PP | 2
98 | K | R-742-A.00-1016 | Poruchová signalizace kotelny: propojovací silová a řídící kabeláž včetně příslušenství | soub | 1 |  | 0 |  |  | základní |  | 0 | 0 | 0 | 0 | 0 | 16 | K | 2 |  |  |  | ROZPOCET | 0 | 0 | 0 | 0 | 0 | 1 | 0 | 16 | 2121578031
| PP |  | Poruchová signalizace kotelny: propojovací silová a řídící kabeláž včetně příslušenství | [14 empty] | PP | 2
| D | 783 | Dokončovací práce - nátěry |  |  |  | 0 |  |  |  |  | 0 |  | 0.074672 |  | 0 | 2 | D | 1 |  |  |  | ROZPOCET | [6 empty] | 0
99 | K | 783314201 | Základní antikorozní jednonásobný syntetický standardní nátěr zámečnických konstrukcí | m2 | 8 |  | 0 |  |  | základní |  | 0 | 0.00017 | 0.00136 | 0 | 0 | 16 | K | 2 |  |  |  | ROZPOCET | 0 | 0 | 0 | 0 | 0 | 1 | 0 | 16 | 2043231869
| PP |  | Základní antikorozní nátěr zámečnických konstrukcí jednonásobný syntetický standardní | [14 empty] | PP | 2
| Online PSC |  | https://podminky.urs.cz/item/CS_URS_2026_01/783314201 | [14 empty] | Online PSC | 2
100 | K | 783315101 | Mezinátěr jednonásobný syntetický standardní zámečnických konstrukcí | m2 | 8 |  | 0 |  |  | základní |  | 0 | 0.00012 | 0.00096 | 0 | 0 | 16 | K | 2 |  |  |  | ROZPOCET | 0 | 0 | 0 | 0 | 0 | 1 | 0 | 16 | 43439747
| PP |  | Mezinátěr zámečnických konstrukcí jednonásobný syntetický standardní | [14 empty] | PP | 2
| Online PSC |  | https://podminky.urs.cz/item/CS_URS_2026_01/783315101 | [14 empty] | Online PSC | 2
101 | K | 783317101 | Krycí jednonásobný syntetický standardní nátěr zámečnických konstrukcí | m2 | 8 |  | 0 |  |  | základní |  | 0 | 0.00012 | 0.00096 | 0 | 0 | 16 | K | 2 |  |  |  | ROZPOCET | 0 | 0 | 0 | 0 | 0 | 1 | 0 | 16 | 1248308963
| PP |  | Krycí nátěr (email) zámečnických konstrukcí jednonásobný syntetický standardní | [14 empty] | PP | 2
| Online PSC |  | https://podminky.urs.cz/item/CS_URS_2026_01/783317101 | [14 empty] | Online PSC | 2
102 | K | 783601441 | Ometením litinových otopných těles před provedením nátěru | m2 | 87.42 |  | 0 |  |  | základní |  | 0 | 0 | 0 | 0 | 0 | 16 | K | 2 |  |  |  | ROZPOCET | 0 | 0 | 0 | 0 | 0 | 1 | 0 | 16 | 217666833
| PP |  | Příprava podkladu otopných těles před provedením nátěrů litinových očištění ometením | [14 empty] | PP | 2
| Online PSC |  | https://podminky.urs.cz/item/CS_URS_2026_01/783601441 | [14 empty] | Online PSC | 2
| VV |  | (18+16*4+18+18*2+28)*0,255 |  | 41.82 | [12 empty] | VV | 2 | 2 | True | 0 | ROZPOCET
| VV |  | Mezisoučet stávající |  | 41.82 | [12 empty] | VV | 2 | 3 | True | 0 | ROZPOCET
| VV |  | (2+16+4+24+17+5+28)*0,255 |  | 24.48 | [12 empty] | VV | 2 | 2 | True | 0 | ROZPOCET
| VV |  | Mezisoučet 500/160 nová |  | 24.48 | [12 empty] | VV | 2 | 3 | True | 0 | ROZPOCET
| VV |  | 15,84 |  | 15.84 | [12 empty] | VV | 2 | 2 | True | 0 | ROZPOCET
| VV |  | Mezisoučet 900/160 stávající |  | 15.84 | [12 empty] | VV | 2 | 3 | True | 0 | ROZPOCET
| VV |  | 12*0,44 |  | 5.28 | [12 empty] | VV | 2 | 2 | True | 0 | ROZPOCET
| VV |  | Mezisoučet nová |  | 5.28 | [12 empty] | VV | 2 | 3 | True | 0 | ROZPOCET
| VV |  | Součet |  | 87.42 | [12 empty] | VV | 2 | 4 | True | 1 | ROZPOCET
103 | K | 783614141 | Základní jednonásobný syntetický nátěr litinových otopných těles | m2 | 87.42 |  | 0 |  |  | základní |  | 0 | 0.00017 | 0.014861 | 0 | 0 | 16 | K | 2 |  |  |  | ROZPOCET | 0 | 0 | 0 | 0 | 0 | 1 | 0 | 16 | 1727385102
| PP |  | Základní nátěr otopných těles jednonásobný litinových syntetický | [14 empty] | PP | 2
| Online PSC |  | https://podminky.urs.cz/item/CS_URS_2026_01/783614141 | [14 empty] | Online PSC | 2
104 | K | 783617147 | Krycí dvojnásobný syntetický nátěr litinových otopných těles | m2 | 87.42 |  | 0 |  |  | základní |  | 0 | 0.00043 | 0.037591 | 0 | 0 | 16 | K | 2 |  |  |  | ROZPOCET | 0 | 0 | 0 | 0 | 0 | 1 | 0 | 16 | -1854251299
| PP |  | Krycí nátěr (email) otopných těles litinových dvojnásobný syntetický | [14 empty] | PP | 2
| Online PSC |  | https://podminky.urs.cz/item/CS_URS_2026_01/783617147 | [14 empty] | Online PSC | 2
105 | K | 783601711 | Bezoplachové odrezivění potrubí DN do 50 mm | m | 203 |  | 0 |  |  | základní |  | 0 | 1e-05 | 0.00203 | 0 | 0 | 16 | K | 2 |  |  |  | ROZPOCET | 0 | 0 | 0 | 0 | 0 | 1 | 0 | 16 | 1169069312
| PP |  | Příprava podkladu armatur a kovových potrubí před provedením nátěru potrubí do DN 50 mm odrezivěním, odrezovačem bezoplachovým | [14 empty] | PP | 2
| Online PSC |  | https://podminky.urs.cz/item/CS_URS_2026_01/783601711 | [14 empty] | Online PSC | 2
106 | K | 783601729 | Bezoplachové odrezivění potrubí přes DN 50 do DN 100 mm | m | 15 |  | 0 |  |  | základní |  | 0 | 1e-05 | 0.00015 | 0 | 0 | 16 | K | 2 |  |  |  | ROZPOCET | 0 | 0 | 0 | 0 | 0 | 1 | 0 | 16 | -173430376
| PP |  | Příprava podkladu armatur a kovových potrubí před provedením nátěru potrubí přes DN 50 do DN 100 mm odrezivěním, odrezovačem bezoplachovým | [14 empty] | PP | 2
| Online PSC |  | https://podminky.urs.cz/item/CS_URS_2026_01/783601729 | [14 empty] | Online PSC | 2
107 | K | 783614653 | Základní antikorozní jednonásobný syntetický samozákladující potrubí DN do 50 mm | m | 203 |  | 0 |  |  | základní |  | 0 | 2e-05 | 0.00406 | 0 | 0 | 16 | K | 2 |  |  |  | ROZPOCET | 0 | 0 | 0 | 0 | 0 | 1 | 0 | 16 | -1047024509
| PP |  | Základní antikorozní nátěr armatur a kovových potrubí jednonásobný potrubí do DN 50 mm syntetický samozákladující | [14 empty] | PP | 2
| Online PSC |  | https://podminky.urs.cz/item/CS_URS_2026_01/783614653 | [14 empty] | Online PSC | 2
108 | K | 783614663 | Základní antikorozní jednonásobný syntetický samozákladující potrubí přes DN 50 do DN 100 mm | m | 15 |  | 0 |  |  | základní |  | 0 | 5e-05 | 0.00075 | 0 | 0 | 16 | K | 2 |  |  |  | ROZPOCET | 0 | 0 | 0 | 0 | 0 | 1 | 0 | 16 | 1666048488
| PP |  | Základní antikorozní nátěr armatur a kovových potrubí jednonásobný potrubí přes DN 50 do DN 100 mm syntetický samozákladující | [14 empty] | PP | 2
| Online PSC |  | https://podminky.urs.cz/item/CS_URS_2026_01/783614663 | [14 empty] | Online PSC | 2
109 | K | 783615551 | Mezinátěr jednonásobný syntetický nátěr potrubí DN do 50 mm | m | 203 |  | 0 |  |  | základní |  | 0 | 2e-05 | 0.00406 | 0 | 0 | 16 | K | 2 |  |  |  | ROZPOCET | 0 | 0 | 0 | 0 | 0 | 1 | 0 | 16 | -1270854169
| PP |  | Mezinátěr armatur a kovových potrubí potrubí do DN 50 mm syntetický standardní | [14 empty] | PP | 2
| Online PSC |  | https://podminky.urs.cz/item/CS_URS_2026_01/783615551 | [14 empty] | Online PSC | 2
110 | K | 783615561 | Mezinátěr jednonásobný syntetický nátěr potrubí přes DN 50 do DN 100 mm | m | 15 |  | 0 |  |  | základní |  | 0 | 4e-05 | 0.0006 | 0 | 0 | 16 | K | 2 |  |  |  | ROZPOCET | 0 | 0 | 0 | 0 | 0 | 1 | 0 | 16 | 1963463823
| PP |  | Mezinátěr armatur a kovových potrubí potrubí přes DN 50 do DN 100 mm syntetický standardní | [14 empty] | PP | 2
| Online PSC |  | https://podminky.urs.cz/item/CS_URS_2026_01/783615561 | [14 empty] | Online PSC | 2
111 | K | 783617615 | Krycí dvojnásobný syntetický tepelně odolný nátěr potrubí DN do 50 mm | m | 203 |  | 0 |  |  | základní |  | 0 | 3e-05 | 0.00609 | 0 | 0 | 16 | K | 2 |  |  |  | ROZPOCET | 0 | 0 | 0 | 0 | 0 | 1 | 0 | 16 | -1377918588
| PP |  | Krycí nátěr (email) armatur a kovových potrubí potrubí do DN 50 mm dvojnásobný syntetický tepelně odolný | [14 empty] | PP | 2
| Online PSC |  | https://podminky.urs.cz/item/CS_URS_2026_01/783617615 | [14 empty] | Online PSC | 2
112 | K | 783617635 | Krycí dvojnásobný syntetický tepelně odolný nátěr potrubí přes DN 50 do DN 100 mm | m | 15 |  | 0 |  |  | základní |  | 0 | 8e-05 | 0.0012 | 0 | 0 | 16 | K | 2 |  |  |  | ROZPOCET | 0 | 0 | 0 | 0 | 0 | 1 | 0 | 16 | 1750469326
| PP |  | Krycí nátěr (email) armatur a kovových potrubí potrubí přes DN 50 do DN 100 mm dvojnásobný syntetický tepelně odolný | [14 empty] | PP | 2
| Online PSC |  | https://podminky.urs.cz/item/CS_URS_2026_01/783617635 | [14 empty] | Online PSC | 2
| D | Ostatní | Ostatní |  |  |  | 0 |  |  |  |  | 0 |  | 0 |  | 0 | 4 | D | 0 |  |  |  | ROZPOCET | [6 empty] | 0
| D | 6001 | 6001 |  |  |  | 0 |  |  |  |  | 0 |  | 0 |  | 0 | 4 | D | 1 |  |  |  | ROZPOCET | [6 empty] | 0
113 | K | R-6001-101 | Zhodnocení/revize návrhu/proveditelnosti odvodu spalin na základě skutečně vybraného typu kotlů | soub | 1 |  | 0 |  |  | základní |  | 0 | 0 | 0 | 0 | 0 | 512 | K | 2 |  |  |  | ROZPOCET | 0 | 0 | 0 | 0 | 0 | 1 | 0 | 512 | -48069531
| PP |  | Zhodnocení/revize návrhu/proveditelnosti odvodu spalin na základě skutečně vybraného typu kotlů | [14 empty] | PP | 2
114 | K | R-6001-102 | Napuštění topného systému, topná zkouška, vyregulování soustavy + protokol, zaškolení obsluhy,..... | kpl | 1 |  | 0 |  |  | základní |  | 0 | 0 | 0 | 0 | 0 | 512 | K | 2 |  |  |  | ROZPOCET | 0 | 0 | 0 | 0 | 0 | 1 | 0 | 512 | 1293503205
| PP |  | Napuštění topného systému, topná zkouška, vyregulování soustavy + protokol, zaškolení obsluhy,..... | [14 empty] | PP | 2
115 | K | R-6001-103 | Doplnění vybavení kotelny (kotelna III.kategorie) podle ČSN070703 a vyhl.91/93Sb. | kpl | 1 |  | 0 |  |  | základní |  | 0 | 0 | 0 | 0 | 0 | 512 | K | 2 |  |  |  | ROZPOCET | 0 | 0 | 0 | 0 | 0 | 1 | 0 | 512 | -960363936
| PP |  | Doplnění vybavení kotelny (kotelna III.kategorie) podle ČSN070703 a vyhl.91/93Sb. | [14 empty] | PP | 2
116 | K | 013254000 | Dokumentace skutečného provedení stavby | kpl | 1 |  | 0 |  |  | základní |  | 0 | 0 | 0 | 0 | 0 | 1024 | K | 2 |  |  |  | ROZPOCET | 0 | 0 | 0 | 0 | 0 | 1 | 0 | 1024 | 23222991
| PP |  | Dokumentace skutečného provedení stavby | [14 empty] | PP | 2
| Online PSC |  | https://podminky.urs.cz/item/CS_URS_2026_01/013254000 | [14 empty] | Online PSC | 2

## 25061-EL - 25061-EL - Ele...
{f6adad38-7f48-4588-9d10-b0a52ca7ad8e}
2
| KRYCÍ LIST SOUPISU PRACÍ | [7 empty] | v --- níže se nacházejí doplnkové a pomocné údaje k sestavám --- v | [8 empty] | False
Stavba:
Sokolovna Turnov - Rekonstrukce kotelny
Objekt:
25061-EL - 25061-EL - Elektroinstalace
| KSO: |  |  |  |  | CC-CZ:
| Místo: |  | Skálova 540, Turnov |  |  | Datum: | 17. 2. 2026
| Zadavatel: |  |  |  |  | IČ: | 13582518
|  | TJ Sokol Turnov, Skálova 540,Turnov |  |  |  | DIČ:
| Účastník: |  |  |  |  | IČ: | Vyplň údaj
|  | Vyplň údaj |  |  |  | DIČ: | Vyplň údaj
| Projektant: |  |  |  |  | IČ: | 46506942
|  | PROFES PROJEKT spol. s r.o. |  |  |  | DIČ: | CZ46506942
| Zpracovatel: |  |  |  |  | IČ:
DIČ:
Poznámka:
| Cena bez DPH | [5 empty] | 0
|  |  | Základ daně |  |  | Sazba daně | Výše daně
| DPH | základní | 0 |  |  | 21% | 0
|  | snížená | 0 |  |  | 12% | 0
|  | zákl. přenesená | 0 |  |  | 21% | 0
|  | sníž. přenesená | 0 |  |  | 12% | 0
|  | nulová | 0 |  |  | 0% | 0
| Cena s DPH |  |  | v | CZK |  | 0
REKAPITULACE ČLENĚNÍ SOUPISU PRACÍ
Stavba:
Sokolovna Turnov - Rekonstrukce kotelny
Objekt:
25061-EL - 25061-EL - Elektroinstalace
Místo: |  |  | Skálova 540, Turnov |  |  | Datum: | 17. 2. 2026
Zadavatel: |  |  | TJ Sokol Turnov, Skálova 540,Turnov |  |  | Projektant: | PROFES PROJEKT spol. s r.o.
Účastník: |  |  | Vyplň údaj |  |  | Zpracovatel:
Kód dílu - Popis | [6 empty] | Cena celkem [CZK]
Náklady stavby celkem | [6 empty] | 0 | [11 empty] | -1
| PSV - Práce a dodávky PSV | [5 empty] | 0
| 741 - Elektroinstalace - silnoproud | [5 empty] | 0
SOUPIS PRACÍ
Stavba:
Sokolovna Turnov - Rekonstrukce kotelny
Objekt:
25061-EL - 25061-EL - Elektroinstalace
Místo: |  |  | Skálova 540, Turnov |  |  | Datum: | 17. 2. 2026
Zadavatel: |  |  | TJ Sokol Turnov, Skálova 540,Turnov |  |  | Projektant: | PROFES PROJEKT spol. s r.o.
Účastník: |  |  | Vyplň údaj |  |  | Zpracovatel:
PČ | Typ | Kód | Popis | MJ | Množství | J.cena [CZK] | Cena celkem [CZK] | Cenová soustava |  | DPH | J. Nh [h] | Nh celkem [h] | J. hmotnost [t] | Hmotnost celkem [t] | J. suť [t] | Suť Celkem [t]
Náklady soupisu celkem | [6 empty] | 0 |  |  |  |  | 0 |  | 0 |  | 0 |  | D | -1 | [7 empty] | 0
| D | PSV | Práce a dodávky PSV |  |  |  | 0 |  |  |  |  | 0 |  | 0 |  | 0 | 2 | D | 0 | ROZPOCET | [6 empty] | 0
| D | 741 | Elektroinstalace - silnoproud |  |  |  | 0 |  |  |  |  | 0 |  | 0 |  | 0 | 2 | D | 1 | ROZPOCET | [6 empty] | 0
1 | K | R-741-A.00-1001 | Elektroinstalace viz plný popis | kpl | 1 |  | 0 |  |  | základní |  | 0 | 0 | 0 | 0 | 0 | 16 | K | 2 | ROZPOCET | 0 | 0 | 0 | 0 | 0 | 1 | 0 | 16 | 2073321845
| PP |  | Elektroinstalace: - nové rozvody v návaznosti na novou technologii - úprava rozvaděče - úprava stávajících rozvodů - elektrorevize - dokumentace skutečného provedení | [14 empty] | PP | 2

## Pokyny pro vyplnění
Struktura údajů, formát souboru a metodika pro zpracování
Struktura
Soubor je složen ze záložky Rekapitulace stavby a záložek s názvem soupisu prací pro jednotlivé objekty ve formátu XLSX. Každá ze záložek přitom obsahuje
ještě samostatné sestavy vymezené orámovaním a nadpisem sestavy.
Rekapitulace stavby obsahuje sestavu Rekapitulace stavby a Rekapitulace objektů stavby a soupisů prací.
V sestavě Rekapitulace stavby jsou uvedeny informace identifikující předmět veřejné zakázky na stavební práce, KSO, CC-CZ, CZ-CPV, CZ-CPA a rekapitulaci
celkové nabídkové ceny účastníka.
Termínem "učastník" (resp. zhotovitel) se myslí "účastník zadávacího řízení" ve smyslu zákona o zadávání veřejných zakázek.
V sestavě Rekapitulace objektů stavby a soupisů prací je uvedena rekapitulace stavebních objektů, inženýrských objektů, provozních souborů,
vedlejších a ostatních nákladů a ostatních nákladů s rekapitulací nabídkové ceny za jednotlivé soupisy prací. Na základě údaje Typ je možné
identifikovat, zda se jedná o objekt nebo soupis prací pro daný objekt:
|  | STA | Stavební objekt pozemní
|  | ING | Stavební objekt inženýrský
|  | PRO | Provozní soubor
|  | VON | Vedlejší a ostatní náklady
|  | OST | Ostatní
|  | Soupis | Soupis prací pro daný typ objektu
Soupis prací pro jednotlivé objekty obsahuje sestavy Krycí list soupisu prací, Rekapitulace členění soupisu prací, Soupis prací. Za soupis prací může být považován
i objekt stavby v případě, že neobsahuje podřízenou zakázku.
Krycí list soupisu obsahuje rekapitulaci informací o předmětu veřejné zakázky ze sestavy Rekapitulace stavby, informaci o zařazení objektu do KSO,
CC-CZ, CZ-CPV, CZ-CPA a rekapitulaci celkové nabídkové ceny účastníka za aktuální soupis prací.
Rekapitulace členění soupisu prací obsahuje rekapitulaci soupisu prací ve všech úrovních členění soupisu tak, jak byla tato členění použita (např.
stavební díly, funkční díly, případně jiné členění) s rekapitulací nabídkové ceny.
Soupis prací obsahuje položky veškerých stavebních nebo montážních prací, dodávek materiálů a služeb nezbytných pro zhotovení stavebního objektu,
inženýrského objektu, provozního souboru, vedlejších a ostatních nákladů.
Pro položky soupisu prací se zobrazují následující informace:
|  | PČ |  | Pořadové číslo položky v aktuálním soupisu
|  | TYP |  | Typ položky: K - konstrukce, M - materiál, PP - plný popis, PSC - poznámka k souboru cen, P - poznámka k položce, VV - výkaz výměr, FIG - rozpad figur
|  | Kód |  | Kód položky
|  | Popis |  | Zkrácený popis položky
|  | MJ |  | Měrná jednotka položky
|  | Množství |  | Množství v měrné jednotce
|  | J.cena |  | Jednotková cena položky. Zadaní může obsahovat namísto J.ceny sloupce J.materiál a J.montáž, jejichž součet definuje
J.cenu položky.
|  | Cena celkem |  | Celková cena položky daná jako součin množství a j.ceny
|  | Cenová soustava |  | Příslušnost položky do cenové soustavy
Ke každé položce soupisu prací se na samostatných řádcích může zobrazovat:
Plný popis položky
Poznámka k souboru cen a poznámka zadavatele
Výkaz výměr
Pokud je k řádku výkazu výměr evidovaný údaj ve sloupci Kód, jedná se o definovaný odkaz, na který se může odvolávat výkaz výměr z jiné položky.
Metodika pro zpracování
Jednotlivé sestavy jsou v souboru provázány. Editovatelné pole jsou zvýrazněny žlutým podbarvením, ostatní pole neslouží k editaci a nesmí být jakkoliv
modifikovány.
Účastník je pro podání nabídky povinen vyplnit žlutě podbarvená pole:
Pole Účastník v sestavě Rekapitulace stavby - zde účastník vyplní svůj název (název subjektu)
Pole IČ a DIČ v sestavě Rekapitulace stavby - zde účastník vyplní svoje IČ a DIČ
Datum v sestavě Rekapitulace stavby - zde účastník vyplní datum vytvoření nabídky
J.cena = jednotková cena v sestavě Soupis prací o maximálním počtu desetinných míst uvedených v poli
- pokud sestavy soupisů prací obsahují pole J.cena, měla by být všechna tato pole vyplněna nenulovými
Poznámka - nepovinný údaj pro položku soupisu
V případě, že sestavy soupisů prací neobsahují pole J.cena, potom ve všech soupisech prací obsahují pole:
- J.materiál - jednotková cena materiálu
- J.montáž - jednotková cena montáže
Účastník v tomto případě by měl vyplnit všechna pole J.materiál a pole J.montáž nenulovými kladnými číslicemi. V případech, kdy položka
neobsahuje žádný materiál je přípustné, aby pole J.materiál bylo vyplněno nulou. V případech, kdy položka neobsahuje žádnou montáž je přípustné,
aby pole J.montáž bylo vyplněno nulou. Obě pole - J.materiál, J.Montáž u jedné položky by však neměly být vyplněny nulou.
Rekapitulace stavby
Název |  |  | Povinný |  | Popis | Typ | Max. počet
atributu |  |  | (A/N) |  |  |  | znaků
Kód |  |  | A |  | Kód stavby | String | 20
Stavba |  |  | A |  | Název stavby | String | 120
Místo |  |  | N |  | Místo stavby | String | 50
Datum |  |  | A |  | Datum vykonaného exportu | Date
KSO |  |  | N |  | Klasifikace stavebního objektu | String | 15
CC-CZ |  |  | N |  | Klasifikace stavbeních děl | String | 15
CZ-CPV |  |  | N |  | Společný slovník pro veřejné zakázky | String | 20
CZ-CPA |  |  | N |  | Klasifikace produkce podle činností | String | 20
Zadavatel |  |  | N |  | Zadavatel zadaní | String | 50
IČ |  |  | N |  | IČ zadavatele zadaní | String | 20
DIČ |  |  | N |  | DIČ zadavatele zadaní | String | 20
Účastník |  |  | N |  | Účastník veřejné zakázky | String | 50
Projektant |  |  | N |  | Projektant | String | 50
Poznámka |  |  | N |  | Poznámka k zadání | String | 255
Sazba DPH |  |  | A |  | Rekapitulace sazeb DPH u položek soupisů | eGSazbaDph
Základna DPH |  |  | A |  | Základna DPH určena součtem celkové ceny z položek soupisů | Double
Hodnota DPH |  |  | A |  | Hodnota DPH | Double
Cena bez DPH |  |  | A |  | Celková cena bez DPH za celou stavbu. Sčítává se ze všech listů. | Double
Cena s DPH |  |  | A |  | Celková cena s DPH za celou stavbu | Double
Rekapitulace objektů stavby a soupisů prací
Název |  |  | Povinný |  | Popis | Typ | Max. počet
atributu |  |  | (A/N) |  |  |  | znaků
Kód |  |  | A |  | Přebírá se z Rekapitulace stavby | String | 20
Stavba |  |  | A |  | Přebírá se z Rekapitulace stavby | String | 120
Místo |  |  | N |  | Přebírá se z Rekapitulace stavby | String | 50
Datum |  |  | A |  | Přebírá se z Rekapitulace stavby | Date
Zadavatel |  |  | N |  | Přebírá se z Rekapitulace stavby | String | 50
Projektant |  |  | N |  | Přebírá se z Rekapitulace stavby | String | 50
Účastník |  |  | N |  | Přebírá se z Rekapitulace stavby | String | 50
Kód |  |  | A |  | Kód objektu | String | 20
Objektu, Soupis prací |  |  | A |  | Název objektu | String | 120
Cena bez DPH |  |  | A |  | Cena bez DPH za daný objekt | Double
Cena s DPH |  |  | A |  | Cena spolu s DPH za daný objekt | Double
Typ |  |  | A |  | Typ zakázky | eGTypZakazky
Krycí list soupisu
Název |  |  | Povinný |  | Popis | Typ | Max. počet
atributu |  |  | (A/N) |  |  |  | znaků
Stavba |  |  | A |  | Přebírá se z Rekapitulace stavby | String | 120
Objekt |  |  | A |  | Kód a název objektu | String | 20 + 120
Soupis |  |  | A |  | Kód a název soupisu | String | 20 + 120
KSO |  |  | N |  | Klasifikace stavebního objektu | String | 15
CC-CZ |  |  | N |  | Klasifikace stavbeních děl | String | 15
CZ-CPV |  |  | N |  | Společný slovník pro veřejné zakázky | String | 20
CZ-CPA |  |  | N |  | Klasifikace produkce podle činností | String | 20
Místo |  |  | N |  | Přebírá se z Rekapitulace stavby | String | 50
Zadavatel |  |  | N |  | Přebírá se z Rekapitulace stavby | String | 50
Účastník |  |  | N |  | Přebírá se z Rekapitulace stavby | String | 50
Projektant |  |  | N |  | Přebírá se z Rekapitulace stavby | String | 50
Poznámka |  |  | N |  | Poznámka k soupisu prací | String | 255
Sazba DPH |  |  | A |  | Rekapitulace sazeb DPH na položkách aktuálního soupisu | eGSazbaDph
Základna DPH |  |  | A |  | Základna DPH určena součtem celkové ceny z položek aktuálního soupisu | Double
Hodnota DPH |  |  | A |  | Hodnota DPH | Double
Cena bez DPH |  |  | A |  | Cena bez DPH za daný soupis | Double
Cena s DPH |  |  | A |  | Cena s DPH za daný soupis | Double
Rekapitulace členění soupisu prací
Název |  |  | Povinný |  | Popis | Typ | Max. počet
atributu |  |  | (A/N) |  |  |  | znaků
Stavba |  |  | A |  | Přebírá se z Rekapitulace stavby | String | 120
Objekt |  |  | A |  | Kód a název objektu, přebírá se z Krycího listu soupisu | String | 20 + 120
Soupis |  |  | A |  | Kód a název objektu, přebírá se z Krycího listu soupisu | String | 20 + 120
Místo |  |  | N |  | Přebírá se z Rekapitulace stavby | String | 50
Datum |  |  | A |  | Přebírá se z Rekapitulace stavby | Date
Zadavatel |  |  | N |  | Přebírá se z Rekapitulace stavby | String | 50
Projektant |  |  | N |  | Přebírá se z Rekapitulace stavby | String | 50
Účastník |  |  | N |  | Přebírá se z Rekapitulace stavby | String | 50
Kód dílu - Popis |  |  | A |  | Kód a název dílu ze soupisu | String | 20 + 100
Cena celkem |  |  | A |  | Cena celkem za díl ze soupisu | Double
Soupis prací
Název |  |  | Povinný |  | Popis | Typ | Max. počet
atributu |  |  | (A/N) |  |  |  | znaků
Stavba |  |  | A |  | Přebírá se z Rekapitulace stavby | String | 120
Objekt |  |  | A |  | Kód a název objektu | String | 20 + 120
Soupis |  |  | A |  | Přebírá se z Krycího listu soupisu | String | 20 + 120
Místo |  |  | N |  | Přebírá se z Krycího listu soupisu | String | 50
Datum |  |  | A |  | Přebírá se z Krycího listu soupisu | Date
Zadavatel |  |  | N |  | Přebírá se z Krycího listu soupisu | String | 50
Projektant |  |  | N |  | Přebírá se z Krycího listu soupisu | String | 50
Účastník |  |  | N |  | Přebírá se z Krycího listu soupisu | String | 50
PČ |  |  | A |  | Pořadové číslo položky soupisu | Long
Typ |  |  | A |  | Typ položky soupisu | eGTypPolozky | 1
Kód |  |  | A |  | Kód položky ze soupisu | String | 20
Popis |  |  | A |  | Popis položky ze soupisu | String | 255
MJ |  |  | A |  | Měrná jednotka položky | String | 10
Množství |  |  | A |  | Množství položky soupisu | Double
J.Cena |  |  | A |  | Jednotková cena položky | Double
Cena celkem |  |  | A |  | Cena celkem vyčíslena jako J.Cena * Množství | Double
Cenová soustava |  |  | N |  | Zařazení položky do cenové soustavy | String | 50
p |  |  | N |  | Poznámka položky ze soupisu | Memo
psc |  |  | N |  | Poznámka k souboru cen ze soupisu | Memo
pp |  |  | N |  | Plný popis položky ze soupisu | Memo
vv |  |  | N |  | Výkaz výměr (figura, výraz, výměra) ze soupisu | Text,Text,Double | 20, 150
fig |  |  | N |  | Rozpad figur | Text,Text,Double | 20, 150
DPH |  |  | A |  | Sazba DPH pro položku | eGSazbaDPH
Hmotnost |  |  | A |  | Hmotnost položky ze soupisu | Double
Suť |  |  | A |  | Suť položky ze soupisu | Double
Nh |  |  | N |  | Normohodiny položky ze soupisu | Double
Datová věta
Typ věty |  |  | Hodnota |  | Význam
eGSazbaDPH |  |  | základní |  | Základní sazba DPH
|  |  | snížená |  | Snížená sazba DPH
|  |  | nulová |  | Nulová sazba DPH
|  |  | zákl. přenesená |  | Základní sazba DPH přenesená
|  |  | sníž. přenesená |  | Snížená sazba DPH přenesená
eGTypZakazky |  |  | STA |  | Stavební objekt
|  |  | PRO |  | Provozní soubor
|  |  | ING |  | Inženýrský objekt
|  |  | VON |  | Vedlejší a ostatní náklady
|  |  | OST |  | Ostatní náklady
eGTypPolozky |  |  | 1 |  | Položka typu HSV
|  |  | 2 |  | Položka typu PSV
|  |  | 3 |  | Položka typu M
|  |  | 4 |  | Položka typu OST